## MOSFET Power
Precharge MOSFET calculations. Select for max allowable temperature rise.
Design Constraints
|  | 75 | °C Temperature rise (case)
| Device | Data
|  | RdsOn | RthJa (°C/W) | Power (W) | Current (A)
| IPN60R2K1CE | 2.1 | 75 | 1 | 0.69007
| IPN60R1K5CE | 1.5 | 75 | 1 | 0.8165
| IPD70R1K4CEAUMA1 | 1.4 | 62 | 1.2097 | 0.92955
| IPN70R750P7SATMA1 | 0.75 | 75 | 1 | 1.1547
| TK290P60Y | 0.23 | 62 | 1.2097 | 2.2934

## Timing
t |  |  |  |  | Relay | Mosfet | AIR
0 | 0 | 0 | 0 | 0 | 1 | 0
0.25 | 0 | 0 | 0 | 1 | 1 | 1
0.5 | 0 | 0 | 1 | 0 | 1 | 1
0.75 | 0 | 0 | 1 | 1 | 1 | 1
1 | 0 | 1 | 0 | 0 | 1 | 1
1.25 | 0 | 1 | 0 | 1 | 1 | 1
1.5 | 0 | 1 | 1 | 0 | 1 | 1
1.75 | 0 | 1 | 1 | 1 | 1 | 1
2 | 1 | 0 | 0 | 0 | 1 | 1
2.25 | 1 | 0 | 0 | 1 | 1 | 1
2.5 | 1 | 0 | 1 | 0 | 1 | 1
2.75 | 1 | 0 | 1 | 1 | 1 | 1
3 | 1 | 1 | 0 | 0 | 1 | 1 | 1
3.25 | 1 | 1 | 0 | 1 | 1 | 1 | 1
3.5 | 1 | 1 | 1 | 0 | 1 | 0 | 1
3.75 | 1 | 1 | 1 | 1 | 0 | 0 | 1