## V-F characterisation
Voltage to Frequency Characterisation
Precharge prototype, as built Michael Ruppe 19 Apr 2020
Circuit parameters
| R_S | 12000 | Ohms
| R_L | 100000 | Ohms
| R_t | 6800 | Ohms
| C_t | 1e-08 | Farads
Experimental Data gathered
| Vin | Faccu [Hz] | Fts [Hz]
| 12 | 8200 | 8000
| 11.5 | 8250 | 8020
| 10.45 | 7890 | 7737
| 9.99 | 7541 | 7393
| 9.5 | 7171 | 7037
| 9.01 | 6809 | 6675
| 8.57 | 6464 | 6359
| 8 | 6031 | 5931
| 7.46 | 5627 | 5525
| 6.97 | 5250 | 5161
| 6.54 | 4927 | 4850
| 5.95 | 4486 | 4415
| 5.349 | 4065 | 3993
| 4.908 | 3700 | 3636
| 4.509 | 3396 | 3341
| 4.026 | 3032 | 2983
| 3.564 | 2681 | 2640
| 3.062 | 2300 | 2267
| 2.443 | 1837 | 1810
| 2.026 | 1524 | 1500
| 1.454 | 1094 | 1078
| 1.028 | 776 | 764
| 0.541 | 412 | 405
| 0.333 | 255 | 250
| 0.222 | 172 | 168
| 0.16 | 127 | 124
| 0.134 | 108 | 105