## V-F characterisation
Voltage to Frequency Characterisation
Precharge prototype, as built Michael Ruppe 19 Apr 2020
Circuit parameters
| R_S | 12000 | Ohms
| R_L | 100000 | Ohms
| R_t | 6800 | Ohms
| C_t | 1e-08 | Farads
Experimental Data gathered
| Vin | Faccu [Hz] | Fts [Hz]
| 12 | 8200 | 8000
| 11.5 | 8250 | 8020
| 10.45 | 7890 | 7737
| 9.99 | 7541 | 7393
| 9.5 | 7171 | 7037
| 9.01 | 6809 | 6675
| 8.57 | 6464 | 6359
| 8 | 6031 | 5931
| 7.46 | 5627 | 5525
| 6.97 | 5250 | 5161
| 6.54 | 4927 | 4850
| 5.95 | 4486 | 4415
| 5.349 | 4065 | 3993
| 4.908 | 3700 | 3636
| 4.509 | 3396 | 3341
| 4.026 | 3032 | 2983
| 3.564 | 2681 | 2640
| 3.062 | 2300 | 2267
| 2.443 | 1837 | 1810
| 2.026 | 1524 | 1500
| 1.454 | 1094 | 1078
| 1.028 | 776 | 764
| 0.541 | 412 | 405
| 0.333 | 255 | 250
| 0.222 | 172 | 168
| 0.16 | 127 | 124
| 0.134 | 108 | 105

## Log-voltage experiment
|  |  |  | alpha | 0.1
Time(ms) | Vaccu | Vts | VaccuAve | VtsAve |  | Exponential moving average filter
-1500 | 0 | 0 | 0 | 0
-1070 | 0 | 0 | 0 | 0
-623 | 0 | 0 | 0 | 0
-177 | 0 | 0 | 0 | 0
257 | 698.34 | 66.43 | 69.834 | 6.643
302 | 473.06 | 70.09 | 110.1566 | 12.9877
306 | 429.22 | 73.15 | 142.0629 | 19.0039
310 | 405.48 | 75.66 | 168.4046 | 24.6695
314 | 385.92 | 78.01 | 190.1562 | 30.0036
317 | 374.42 | 80.22 | 208.5826 | 35.0252
321 | 366.62 | 82.19 | 224.3863 | 39.7417
324 | 357.68 | 84.02 | 237.7157 | 44.1695
327 | 354.79 | 85.7 | 249.4231 | 48.3226
330 | 350.55 | 87.27 | 259.5358 | 52.2173
333 | 347.78 | 89.08 | 268.3602 | 55.9036
336 | 347.78 | 90.69 | 276.3022 | 59.3822
339 | 345.05 | 92.17 | 283.177 | 62.661
342 | 343.71 | 93.7 | 289.2303 | 65.7649
345 | 343.71 | 95.08 | 294.6783 | 68.6964
348 | 342.37 | 96.61 | 299.4474 | 71.4878
351 | 343.71 | 97.76 | 303.8737 | 74.115
354 | 341.04 | 99.27 | 307.5903 | 76.6305
356 | 341.04 | 100.48 | 310.9353 | 79.0154
359 | 341.04 | 101.73 | 313.9458 | 81.2869
362 | 339.72 | 103.12 | 316.5232 | 83.4702
364 | 339.72 | 104.08 | 318.8429 | 85.5312
367 | 339.72 | 105.54 | 320.9306 | 87.5321
370 | 339.72 | 106.79 | 322.8095 | 89.4579
372 | 342.37 | 108.32 | 324.7656 | 91.3441
375 | 339.72 | 109.51 | 326.261 | 93.1607
378 | 339.72 | 110.31 | 327.6069 | 94.8756
380 | 341.04 | 111.54 | 328.9502 | 96.542
383 | 339.72 | 112.51 | 330.0272 | 98.1388
385 | 339.72 | 113.79 | 330.9965 | 99.704
388 | 339.72 | 114.66 | 331.8688 | 101.1996
390 | 341.04 | 115.69 | 332.7859 | 102.6486
392 | 339.72 | 116.74 | 333.4794 | 104.0577
395 | 339.72 | 117.65 | 334.1034 | 105.417
397 | 341.04 | 118.74 | 334.7971 | 106.7493
399 | 339.72 | 119.68 | 335.2894 | 108.0423
401 | 339.72 | 120.48 | 335.7324 | 109.2861
404 | 339.72 | 121.46 | 336.1312 | 110.5035
406 | 339.72 | 122.45 | 336.4901 | 111.6981
408 | 341.04 | 123.46 | 336.9451 | 112.8743
410 | 338.42 | 124.48 | 337.0926 | 114.0349
413 | 339.72 | 125.87 | 337.3553 | 115.2184
416 | 341.04 | 126.4 | 337.7238 | 116.3366
418 | 339.72 | 127.29 | 337.9234 | 117.4319
420 | 339.72 | 128.2 | 338.1031 | 118.5087
422 | 339.72 | 129.12 | 338.2647 | 119.5698
424 | 339.72 | 130.05 | 338.4103 | 120.6179
427 | 341.04 | 130.8 | 338.6732 | 121.6361
429 | 339.72 | 131.38 | 338.7779 | 122.6105
431 | 339.72 | 132.54 | 338.8721 | 123.6034
433 | 339.72 | 133.32 | 338.9569 | 124.5751
435 | 339.72 | 133.91 | 339.0332 | 125.5086
437 | 339.72 | 134.92 | 339.1019 | 126.4497
439 | 339.72 | 135.53 | 339.1637 | 127.3577
441 | 339.72 | 136.97 | 339.2193 | 128.319
444 | 339.72 | 137.6 | 339.2694 | 129.2471
446 | 341.04 | 138.23 | 339.4465 | 130.1454
449 | 339.72 | 139.73 | 339.4738 | 131.1038
451 | 339.72 | 140.38 | 339.4984 | 132.0314
454 | 341.04 | 141.04 | 339.6526 | 132.9323
456 | 339.72 | 142.16 | 339.6593 | 133.8551
458 | 339.72 | 142.83 | 339.6654 | 134.7526
461 | 339.72 | 143.98 | 339.6709 | 135.6753
463 | 341.04 | 145.14 | 339.8078 | 136.6218
466 | 339.72 | 145.61 | 339.799 | 137.5206
468 | 341.04 | 146.32 | 339.9231 | 138.4005
470 | 341.04 | 147.27 | 340.0348 | 139.2875
473 | 341.04 | 148 | 340.1353 | 140.1587
475 | 338.42 | 148.24 | 339.9638 | 140.9669
477 | 339.72 | 149.47 | 339.9394 | 141.8172
479 | 338.42 | 149.97 | 339.7875 | 142.6325
480 | 338.42 | 150.72 | 339.6507 | 143.4412
482 | 341.04 | 151.48 | 339.7896 | 144.2451
484 | 339.72 | 152 | 339.7827 | 145.0206
486 | 339.72 | 153.03 | 339.7764 | 145.8215
489 | 341.04 | 153.55 | 339.9028 | 146.5944
492 | 339.72 | 154.61 | 339.8845 | 147.3959
494 | 338.42 | 155.68 | 339.738 | 148.2243
496 | 341.04 | 155.95 | 339.8682 | 148.9969
499 | 341.04 | 157.31 | 339.9854 | 149.8282
502 | 339.72 | 158.14 | 339.9589 | 150.6594
505 | 339.72 | 158.98 | 339.935 | 151.4915
507 | 338.42 | 160.11 | 339.7835 | 152.3533
509 | 338.42 | 160.39 | 339.6471 | 153.157
512 | 339.72 | 160.97 | 339.6544 | 153.9383
514 | 339.72 | 162.42 | 339.661 | 154.7865
517 | 338.42 | 162.71 | 339.5369 | 155.5788
519 | 339.72 | 163.3 | 339.5552 | 156.3509
521 | 339.72 | 164.2 | 339.5717 | 157.1358
523 | 339.72 | 164.5 | 339.5865 | 157.8723
525 | 339.72 | 165.4 | 339.5999 | 158.625
528 | 341.04 | 166.01 | 339.7439 | 159.3635
530 | 339.72 | 166.94 | 339.7415 | 160.1212
532 | 341.04 | 167.25 | 339.8713 | 160.8341
534 | 341.04 | 168.19 | 339.9882 | 161.5696
536 | 339.72 | 168.82 | 339.9614 | 162.2947
538 | 339.72 | 169.77 | 339.9372 | 163.0422
540 | 339.72 | 170.41 | 339.9155 | 163.779
543 | 339.72 | 171.06 | 339.896 | 164.5071
545 | 338.42 | 171.39 | 339.7484 | 165.1954
547 | 339.72 | 172.37 | 339.7455 | 165.9128
549 | 341.04 | 172.7 | 339.875 | 166.5916
551 | 341.04 | 173.04 | 339.9915 | 167.2364
553 | 339.72 | 173.7 | 339.9643 | 167.8828
555 | 338.42 | 174.38 | 339.8099 | 168.5325
557 | 339.72 | 175.4 | 339.8009 | 169.2192
559 | 341.04 | 175.4 | 339.9248 | 169.8373
561 | 341.04 | 176.08 | 340.0363 | 170.4616
563 | 339.72 | 176.78 | 340.0047 | 171.0934
565 | 341.04 | 177.12 | 340.1082 | 171.6961
567 | 341.04 | 178.18 | 340.2014 | 172.3445
569 | 341.04 | 178.53 | 340.2853 | 172.963
571 | 341.04 | 178.88 | 340.3607 | 173.5547
573 | 339.72 | 179.6 | 340.2967 | 174.1593
575 | 339.72 | 180.32 | 340.239 | 174.7753
577 | 339.72 | 180.68 | 340.1871 | 175.3658
579 | 341.04 | 181.41 | 340.2724 | 175.9702
581 | 338.42 | 182.14 | 340.0872 | 176.5872
583 | 339.72 | 182.51 | 340.0504 | 177.1795
585 | 339.72 | 182.88 | 340.0174 | 177.7495
587 | 339.72 | 183.63 | 339.9877 | 178.3376
589 | 341.04 | 184.38 | 340.0929 | 178.9418
591 | 341.04 | 184.76 | 340.1876 | 179.5236
593 | 341.04 | 184.76 | 340.2728 | 180.0473
595 | 339.72 | 185.53 | 340.2176 | 180.5955
597 | 339.72 | 185.91 | 340.1678 | 181.127
599 | 339.72 | 186.29 | 340.123 | 181.6433
601 | 339.72 | 187.07 | 340.0827 | 182.186
603 | 339.72 | 187.07 | 340.0464 | 182.6744
605 | 339.72 | 187.85 | 340.0138 | 183.1919
607 | 339.72 | 188.64 | 339.9844 | 183.7367
609 | 341.04 | 189.03 | 340.09 | 184.2661
610 | 341.04 | 189.43 | 340.185 | 184.7825
612 | 338.42 | 190.23 | 340.0085 | 185.3272
614 | 341.04 | 190.64 | 340.1116 | 185.8585
616 | 339.72 | 190.64 | 340.0725 | 186.3366
618 | 339.72 | 191.45 | 340.0372 | 186.848
620 | 339.72 | 192.27 | 340.0055 | 187.3902
622 | 341.04 | 192.68 | 340.109 | 187.9192
624 | 341.04 | 193.09 | 340.2021 | 188.4362
625 | 341.04 | 193.51 | 340.2859 | 188.9436
627 | 339.72 | 193.92 | 340.2293 | 189.4413
629 | 341.04 | 194.34 | 340.3103 | 189.9311
631 | 341.04 | 194.34 | 340.3833 | 190.372
633 | 339.72 | 195.61 | 340.317 | 190.8958
635 | 339.72 | 195.61 | 340.2573 | 191.3672
637 | 341.04 | 196.04 | 340.3355 | 191.8345
638 | 339.72 | 196.47 | 340.274 | 192.2981
640 | 341.04 | 197.76 | 340.3506 | 192.8443
642 | 339.72 | 197.76 | 340.2875 | 193.3358
644 | 339.72 | 197.76 | 340.2308 | 193.7782
646 | 339.72 | 198.64 | 340.1797 | 194.2644
647 | 341.04 | 198.64 | 340.2657 | 194.702
649 | 338.42 | 198.64 | 340.0812 | 195.0958
651 | 339.72 | 199.96 | 340.045 | 195.5822
653 | 341.04 | 200.41 | 340.1445 | 196.065
655 | 339.72 | 200.85 | 340.1021 | 196.5435
657 | 341.04 | 200.85 | 340.1959 | 196.9741
659 | 339.72 | 201.3 | 340.1483 | 197.4067
661 | 338.42 | 201.76 | 339.9755 | 197.8421
662 | 339.72 | 201.76 | 339.9499 | 198.2338
664 | 341.04 | 202.66 | 340.0589 | 198.6765
666 | 341.04 | 202.66 | 340.157 | 199.0748
668 | 339.72 | 203.12 | 340.1133 | 199.4793
669 | 341.04 | 204.04 | 340.206 | 199.9354
671 | 341.04 | 204.51 | 340.2894 | 200.3929
673 | 339.72 | 204.51 | 340.2325 | 200.8046
675 | 339.72 | 204.97 | 340.1812 | 201.2211
676 | 339.72 | 204.97 | 340.1351 | 201.596
678 | 339.72 | 205.91 | 340.0936 | 202.0274
680 | 339.72 | 206.39 | 340.0562 | 202.4637
682 | 341.04 | 206.86 | 340.1546 | 202.9033
683 | 339.72 | 207.34 | 340.1111 | 203.347
685 | 339.72 | 207.34 | 340.072 | 203.7463
687 | 339.72 | 207.82 | 340.0368 | 204.1536
689 | 339.72 | 208.3 | 340.0051 | 204.5683
691 | 339.72 | 208.78 | 339.9766 | 204.9895
693 | 341.04 | 208.78 | 340.083 | 205.3685
695 | 341.04 | 209.76 | 340.1787 | 205.8077
696 | 339.72 | 210.25 | 340.1328 | 206.2519
698 | 341.04 | 210.25 | 340.2235 | 206.6517
700 | 339.72 | 210.74 | 340.1732 | 207.0605
701 | 341.04 | 211.23 | 340.2599 | 207.4775
703 | 339.72 | 211.23 | 340.2059 | 207.8527
705 | 339.72 | 211.73 | 340.1573 | 208.2405
707 | 339.72 | 212.23 | 340.1136 | 208.6394
708 | 341.04 | 212.23 | 340.2062 | 208.9985
710 | 339.72 | 212.23 | 340.1576 | 209.3216
712 | 339.72 | 213.24 | 340.1138 | 209.7135
713 | 342.37 | 213.24 | 340.3394 | 210.0661
715 | 339.72 | 214.25 | 340.2775 | 210.4845
717 | 338.42 | 214.77 | 340.0917 | 210.9131
718 | 339.72 | 214.77 | 340.0546 | 211.2987
720 | 341.04 | 214.77 | 340.1531 | 211.6459
722 | 339.72 | 215.28 | 340.1098 | 212.0093
723 | 341.04 | 215.8 | 340.2028 | 212.3884
725 | 338.42 | 215.8 | 340.0245 | 212.7295
727 | 341.04 | 216.32 | 340.1261 | 213.0886
728 | 341.04 | 216.84 | 340.2175 | 213.4637
730 | 339.72 | 216.84 | 340.1677 | 213.8013
732 | 339.72 | 217.36 | 340.123 | 214.1572
733 | 341.04 | 217.89 | 340.2147 | 214.5305
735 | 339.72 | 217.89 | 340.1652 | 214.8664
737 | 341.04 | 217.89 | 340.2527 | 215.1688
738 | 339.72 | 218.42 | 340.1994 | 215.4939
740 | 341.04 | 218.95 | 340.2835 | 215.8395
742 | 339.72 | 218.95 | 340.2271 | 216.1506
743 | 339.72 | 219.48 | 340.1764 | 216.4835
745 | 341.04 | 219.48 | 340.2628 | 216.7832
746 | 341.04 | 220.02 | 340.3405 | 217.1068
748 | 339.72 | 220.56 | 340.2784 | 217.4522
750 | 339.72 | 221.1 | 340.2226 | 217.8169
751 | 341.04 | 221.1 | 340.3043 | 218.1453
753 | 341.04 | 220.56 | 340.3779 | 218.3867
755 | 339.72 | 221.65 | 340.3121 | 218.7131
756 | 341.04 | 222.2 | 340.3849 | 219.0617
758 | 339.72 | 222.2 | 340.3184 | 219.3756
759 | 339.72 | 222.2 | 340.2586 | 219.658
761 | 341.04 | 222.75 | 340.3367 | 219.9672
763 | 342.37 | 223.3 | 340.54 | 220.3005
764 | 341.04 | 223.86 | 340.59 | 220.6564
766 | 341.04 | 223.86 | 340.635 | 220.9768
768 | 339.72 | 223.86 | 340.5435 | 221.2651
769 | 341.04 | 223.86 | 340.5932 | 221.5246
771 | 341.04 | 224.42 | 340.6379 | 221.8141
772 | 339.72 | 224.98 | 340.5461 | 222.1307
774 | 341.04 | 225.54 | 340.5955 | 222.4717
776 | 338.42 | 224.98 | 340.3779 | 222.7225
777 | 339.72 | 225.54 | 340.3121 | 223.0042
779 | 341.04 | 226.11 | 340.3849 | 223.3148
780 | 338.42 | 226.11 | 340.1884 | 223.5943
782 | 341.04 | 226.68 | 340.2736 | 223.9029
783 | 341.04 | 227.25 | 340.3502 | 224.2376
785 | 341.04 | 227.25 | 340.4192 | 224.5389
787 | 341.04 | 227.83 | 340.4813 | 224.868
789 | 339.72 | 228.41 | 340.4052 | 225.2222
790 | 339.72 | 228.41 | 340.3366 | 225.541
792 | 339.72 | 228.41 | 340.275 | 225.8279
794 | 339.72 | 228.99 | 340.2195 | 226.1441
795 | 339.72 | 228.99 | 340.1695 | 226.4287
797 | 341.04 | 228.99 | 340.2566 | 226.6848
798 | 341.04 | 229.57 | 340.3349 | 226.9733
800 | 341.04 | 230.16 | 340.4054 | 227.292
802 | 341.04 | 230.16 | 340.4689 | 227.5788
803 | 341.04 | 230.16 | 340.526 | 227.8369
805 | 339.72 | 230.75 | 340.4454 | 228.1282
806 | 339.72 | 230.16 | 340.3729 | 228.3314
808 | 341.04 | 230.75 | 340.4396 | 228.5733
809 | 341.04 | 231.35 | 340.4996 | 228.8509
811 | 339.72 | 231.35 | 340.4217 | 229.1008
812 | 339.72 | 231.35 | 340.3515 | 229.3258
814 | 339.72 | 231.94 | 340.2883 | 229.5872
816 | 339.72 | 232.54 | 340.2315 | 229.8825
817 | 341.04 | 233.15 | 340.3124 | 230.2092
819 | 341.04 | 233.15 | 340.3851 | 230.5033
821 | 339.72 | 232.54 | 340.3186 | 230.707
822 | 341.04 | 233.75 | 340.3907 | 231.0113
824 | 339.72 | 233.75 | 340.3237 | 231.2851
825 | 339.72 | 233.75 | 340.2633 | 231.5316
827 | 338.42 | 233.75 | 340.079 | 231.7535
828 | 341.04 | 234.36 | 340.1751 | 232.0141
830 | 341.04 | 234.36 | 340.2616 | 232.2487
831 | 339.72 | 234.36 | 340.2074 | 232.4598
833 | 341.04 | 236.21 | 340.2907 | 232.8349
834 | 341.04 | 235.59 | 340.3656 | 233.1104
836 | 339.72 | 236.21 | 340.301 | 233.4203
837 | 342.37 | 235.59 | 340.5079 | 233.6373
839 | 341.04 | 236.83 | 340.5611 | 233.9566
840 | 341.04 | 236.21 | 340.609 | 234.1819
842 | 342.37 | 236.21 | 340.7851 | 234.3847
844 | 341.04 | 236.83 | 340.8106 | 234.6292
845 | 339.72 | 236.83 | 340.7016 | 234.8493
847 | 339.72 | 237.46 | 340.6034 | 235.1104
848 | 339.72 | 238.09 | 340.5151 | 235.4084
850 | 341.04 | 237.46 | 340.5676 | 235.6135
851 | 339.72 | 238.09 | 340.4828 | 235.8612
853 | 339.72 | 238.72 | 340.4065 | 236.147
854 | 339.72 | 238.09 | 340.3379 | 236.3413
856 | 339.72 | 239.35 | 340.2761 | 236.6422
858 | 339.72 | 238.72 | 340.2205 | 236.85
859 | 341.04 | 239.35 | 340.3024 | 237.1
861 | 339.72 | 239.35 | 340.2442 | 237.325
863 | 339.72 | 239.35 | 340.1918 | 237.5275
864 | 339.72 | 239.99 | 340.1446 | 237.7737
866 | 339.72 | 240.64 | 340.1021 | 238.0604
867 | 339.72 | 240.64 | 340.0639 | 238.3183
869 | 341.04 | 240.64 | 340.1615 | 238.5505
871 | 341.04 | 241.28 | 340.2494 | 238.8234
872 | 339.72 | 241.28 | 340.1964 | 239.0691
874 | 341.04 | 241.93 | 340.2808 | 239.3552
876 | 341.04 | 241.28 | 340.3567 | 239.5477
877 | 339.72 | 241.93 | 340.293 | 239.7859
879 | 341.04 | 242.58 | 340.3677 | 240.0653
881 | 339.72 | 241.93 | 340.303 | 240.2518
882 | 341.04 | 243.24 | 340.3767 | 240.5506
884 | 341.04 | 243.9 | 340.443 | 240.8855
885 | 341.04 | 243.24 | 340.5027 | 241.121
887 | 339.72 | 243.9 | 340.4244 | 241.3989
888 | 342.37 | 243.9 | 340.619 | 241.649
890 | 341.04 | 243.9 | 340.6611 | 241.8741
892 | 341.04 | 244.56 | 340.699 | 242.1427
894 | 341.04 | 243.9 | 340.7331 | 242.3184
895 | 338.42 | 244.56 | 340.5018 | 242.5426
896 | 339.72 | 244.56 | 340.4236 | 242.7443
898 | 341.04 | 245.9 | 340.4852 | 243.0599
899 | 339.72 | 245.23 | 340.4087 | 243.2769
901 | 339.72 | 245.9 | 340.3398 | 243.5392
903 | 341.04 | 245.9 | 340.4099 | 243.7753
905 | 341.04 | 245.9 | 340.4729 | 243.9878
907 | 341.04 | 245.9 | 340.5296 | 244.179
908 | 341.04 | 246.58 | 340.5806 | 244.4191
910 | 339.72 | 246.58 | 340.4946 | 244.6352
911 | 341.04 | 247.26 | 340.5491 | 244.8977
913 | 339.72 | 246.58 | 340.4662 | 245.0659
915 | 341.04 | 247.94 | 340.5236 | 245.3533
916 | 339.72 | 247.26 | 340.4432 | 245.544
918 | 339.72 | 247.26 | 340.3709 | 245.7156
919 | 339.72 | 247.94 | 340.3058 | 245.938
921 | 342.37 | 247.94 | 340.5122 | 246.1382
923 | 339.72 | 248.62 | 340.433 | 246.3864
924 | 339.72 | 248.62 | 340.3617 | 246.6098
926 | 339.72 | 249.31 | 340.2975 | 246.8798
928 | 341.04 | 249.31 | 340.3718 | 247.1228
930 | 341.04 | 250.01 | 340.4386 | 247.4115
931 | 341.04 | 249.31 | 340.4987 | 247.6014
933 | 339.72 | 249.31 | 340.4209 | 247.7722
935 | 339.72 | 250.01 | 340.3508 | 247.996
936 | 342.37 | 250.01 | 340.5527 | 248.1974
938 | 339.72 | 250.7 | 340.4694 | 248.4477
940 | 339.72 | 250.7 | 340.3945 | 248.6729
941 | 341.04 | 250.7 | 340.459 | 248.8756
943 | 341.04 | 252.11 | 340.5171 | 249.199
945 | 341.04 | 250.7 | 340.5694 | 249.3491
946 | 341.04 | 251.41 | 340.6165 | 249.5552
947 | 341.04 | 251.41 | 340.6588 | 249.7407
950 | 341.04 | 251.41 | 340.6969 | 249.9076
952 | 341.04 | 251.41 | 340.7313 | 250.0579
953 | 341.04 | 252.82 | 340.7621 | 250.3341
955 | 341.04 | 253.53 | 340.7899 | 250.6537
956 | 341.04 | 252.11 | 340.8149 | 250.7993
958 | 341.04 | 252.82 | 340.8374 | 251.0014
959 | 339.72 | 252.82 | 340.7257 | 251.1832
961 | 339.72 | 253.53 | 340.6251 | 251.4179
962 | 339.72 | 252.82 | 340.5346 | 251.5581
963 | 339.72 | 253.53 | 340.4531 | 251.7553
965 | 339.72 | 254.25 | 340.3798 | 252.0048
966 | 341.04 | 253.53 | 340.4458 | 252.1573
968 | 339.72 | 254.97 | 340.3733 | 252.4386
969 | 339.72 | 254.25 | 340.3079 | 252.6197
971 | 339.72 | 254.97 | 340.2491 | 252.8547
972 | 341.04 | 254.25 | 340.3282 | 252.9943
974 | 339.72 | 254.97 | 340.2674 | 253.1918
975 | 339.72 | 255.7 | 340.2127 | 253.4427
977 | 342.37 | 254.97 | 340.4284 | 253.5954
978 | 339.72 | 255.7 | 340.3576 | 253.8059
981 | 342.37 | 255.7 | 340.5588 | 253.9953
982 | 339.72 | 256.43 | 340.4749 | 254.2387
984 | 339.72 | 255.7 | 340.3994 | 254.3849
985 | 339.72 | 255.7 | 340.3315 | 254.5164
987 | 339.72 | 257.16 | 340.2703 | 254.7807
988 | 339.72 | 256.43 | 340.2153 | 254.9457
990 | 342.37 | 256.43 | 340.4308 | 255.0941
992 | 339.72 | 256.43 | 340.3597 | 255.2277
993 | 339.72 | 257.16 | 340.2957 | 255.4209
995 | 341.04 | 257.16 | 340.3702 | 255.5948
996 | 341.04 | 257.16 | 340.4371 | 255.7513
998 | 341.04 | 257.9 | 340.4974 | 255.9662
999 | 341.04 | 257.16 | 340.5517 | 256.0856
1001 | 342.37 | 257.9 | 340.7335 | 256.267
1002 | 339.72 | 257.9 | 340.6322 | 256.4303
1004 | 339.72 | 257.9 | 340.5409 | 256.5773
1006 | 339.72 | 259.39 | 340.4589 | 256.8586
1007 | 339.72 | 258.64 | 340.385 | 257.0367
1009 | 341.04 | 258.64 | 340.4505 | 257.197
1010 | 341.04 | 259.39 | 340.5094 | 257.4163
1012 | 339.72 | 259.39 | 340.4305 | 257.6137
1013 | 339.72 | 258.64 | 340.3594 | 257.7163
1015 | 341.04 | 259.39 | 340.4275 | 257.8837
1016 | 341.04 | 260.14 | 340.4887 | 258.1093
1018 | 339.72 | 260.14 | 340.4119 | 258.3124
1020 | 339.72 | 259.39 | 340.3427 | 258.4202
1021 | 339.72 | 260.14 | 340.2804 | 258.5921
1023 | 339.72 | 260.14 | 340.2244 | 258.7469
1024 | 341.04 | 260.14 | 340.3059 | 258.8862
1026 | 339.72 | 260.89 | 340.2473 | 259.0866
1027 | 341.04 | 260.89 | 340.3266 | 259.2669
1029 | 339.72 | 260.89 | 340.2659 | 259.4293
1030 | 342.37 | 260.89 | 340.4764 | 259.5753
1032 | 339.72 | 260.89 | 340.4007 | 259.7068
1034 | 341.04 | 260.89 | 340.4646 | 259.8251
1035 | 341.04 | 261.65 | 340.5222 | 260.0076
1037 | 339.72 | 260.89 | 340.442 | 260.0958
1039 | 341.04 | 261.65 | 340.5018 | 260.2513
1040 | 339.72 | 262.42 | 340.4236 | 260.4681
1042 | 339.72 | 262.42 | 340.3532 | 260.6633
1043 | 339.72 | 261.65 | 340.2899 | 260.762
1045 | 341.04 | 262.42 | 340.3649 | 260.9278
1046 | 341.04 | 263.19 | 340.4324 | 261.154
1048 | 339.72 | 263.19 | 340.3612 | 261.3576
1049 | 339.72 | 263.19 | 340.2971 | 261.5408
1051 | 341.04 | 263.96 | 340.3714 | 261.7828
1052 | 342.37 | 263.96 | 340.5712 | 262.0005
1054 | 339.72 | 263.96 | 340.4861 | 262.1964
1055 | 341.04 | 263.19 | 340.5415 | 262.2958
1057 | 341.04 | 263.96 | 340.5913 | 262.4622
1059 | 339.72 | 263.96 | 340.5042 | 262.612
1060 | 339.72 | 263.19 | 340.4258 | 262.6698
1061 | 339.72 | 263.96 | 340.3552 | 262.7988
1063 | 342.37 | 264.74 | 340.5567 | 262.9929
1064 | 341.04 | 263.96 | 340.605 | 263.0896
1066 | 341.04 | 264.74 | 340.6485 | 263.2547
1067 | 341.04 | 264.74 | 340.6877 | 263.4032
1069 | 341.04 | 264.74 | 340.7229 | 263.5369
1070 | 339.72 | 265.52 | 340.6226 | 263.7352
1072 | 342.37 | 264.74 | 340.7973 | 263.8357
1073 | 339.72 | 265.52 | 340.6896 | 264.0041
1075 | 341.04 | 265.52 | 340.7247 | 264.1557
1076 | 339.72 | 265.52 | 340.6242 | 264.2921
1078 | 339.72 | 265.52 | 340.5338 | 264.4149
1079 | 339.72 | 266.31 | 340.4524 | 264.6044
1081 | 339.72 | 265.52 | 340.3792 | 264.696
1082 | 341.04 | 266.31 | 340.4452 | 264.8574
1084 | 338.42 | 266.31 | 340.2427 | 265.0026
1085 | 342.37 | 266.31 | 340.4554 | 265.1334
1086 | 342.37 | 267.1 | 340.6469 | 265.33
1088 | 339.72 | 266.31 | 340.5542 | 265.428
1089 | 341.04 | 266.31 | 340.6028 | 265.5162
1091 | 339.72 | 267.89 | 340.5145 | 265.7536
1092 | 342.37 | 267.89 | 340.7001 | 265.9673
1094 | 341.04 | 267.1 | 340.7341 | 266.0805
1095 | 341.04 | 267.1 | 340.7646 | 266.1825
1096 | 339.72 | 267.1 | 340.6602 | 266.2742
1098 | 341.04 | 267.89 | 340.6982 | 266.4358
1099 | 339.72 | 267.89 | 340.6003 | 266.5812
1101 | 339.72 | 267.89 | 340.5123 | 266.7121
1102 | 342.37 | 268.69 | 340.6981 | 266.9099
1104 | 339.72 | 268.69 | 340.6003 | 267.0879
1105 | 339.72 | 267.89 | 340.5122 | 267.1681
1106 | 339.72 | 269.5 | 340.433 | 267.4013
1108 | 339.72 | 267.89 | 340.3617 | 267.4502
1109 | 341.04 | 268.69 | 340.4295 | 267.5742
1111 | 338.42 | 268.69 | 340.2286 | 267.6857
1112 | 341.04 | 268.69 | 340.3097 | 267.7862
1113 | 341.04 | 269.5 | 340.3828 | 267.9575
1115 | 341.04 | 268.69 | 340.4485 | 268.0308
1116 | 341.04 | 268.69 | 340.5076 | 268.0967
1118 | 342.37 | 270.31 | 340.6939 | 268.318
1119 | 342.37 | 269.5 | 340.8615 | 268.4362
1120 | 341.04 | 269.5 | 340.8793 | 268.5426
1122 | 339.72 | 269.5 | 340.7634 | 268.6384
1124 | 341.04 | 270.31 | 340.7911 | 268.8055
1125 | 339.72 | 269.5 | 340.684 | 268.875
1127 | 339.72 | 271.13 | 340.5876 | 269.1005
1128 | 339.72 | 269.5 | 340.5008 | 269.1404
1129 | 339.72 | 270.31 | 340.4227 | 269.2574
1131 | 341.04 | 269.5 | 340.4845 | 269.2816
1132 | 339.72 | 270.31 | 340.408 | 269.3845
1134 | 341.04 | 271.13 | 340.4712 | 269.559
1135 | 339.72 | 271.13 | 340.3961 | 269.7161
1136 | 339.72 | 271.13 | 340.3285 | 269.8575
1138 | 341.04 | 271.95 | 340.3996 | 270.0668
1139 | 339.72 | 271.95 | 340.3317 | 270.2551
1141 | 339.72 | 271.95 | 340.2705 | 270.4246
1142 | 342.37 | 271.95 | 340.4804 | 270.5771
1143 | 342.37 | 271.13 | 340.6694 | 270.6324
1145 | 341.04 | 271.13 | 340.7065 | 270.6822
1146 | 339.72 | 271.95 | 340.6078 | 270.809
1147 | 339.72 | 271.95 | 340.519 | 270.9231
1149 | 339.72 | 271.95 | 340.4391 | 271.0257
1150 | 342.37 | 271.95 | 340.6322 | 271.1182
1152 | 341.04 | 273.6 | 340.673 | 271.3664
1153 | 341.04 | 271.95 | 340.7097 | 271.4247
1154 | 339.72 | 271.95 | 340.6107 | 271.4772
1156 | 341.04 | 272.77 | 340.6537 | 271.6065
1157 | 339.72 | 273.6 | 340.5603 | 271.8059
1158 | 341.04 | 271.95 | 340.6083 | 271.8203
1160 | 339.72 | 272.77 | 340.5194 | 271.9153
1161 | 339.72 | 272.77 | 340.4395 | 272.0007
1163 | 339.72 | 272.77 | 340.3675 | 272.0777
1164 | 341.04 | 273.6 | 340.4348 | 272.2299
1166 | 339.72 | 274.44 | 340.3633 | 272.4509
1167 | 339.72 | 273.6 | 340.299 | 272.5658
1169 | 339.72 | 273.6 | 340.2411 | 272.6692
1170 | 339.72 | 273.6 | 340.189 | 272.7623
1171 | 341.04 | 273.6 | 340.2741 | 272.8461
1173 | 339.72 | 274.44 | 340.2187 | 273.0055
1175 | 341.04 | 274.44 | 340.3008 | 273.1489
1176 | 342.37 | 273.6 | 340.5077 | 273.194
1177 | 341.04 | 273.6 | 340.5609 | 273.2346
1179 | 341.04 | 274.44 | 340.6089 | 273.3552
1180 | 341.04 | 274.44 | 340.652 | 273.4636
1181 | 341.04 | 274.44 | 340.6908 | 273.5613
1183 | 339.72 | 274.44 | 340.5937 | 273.6492
1184 | 341.04 | 275.28 | 340.6383 | 273.8122
1186 | 341.04 | 274.44 | 340.6785 | 273.875
1187 | 342.37 | 275.28 | 340.8476 | 274.0155
1188 | 341.04 | 275.28 | 340.8669 | 274.142
1190 | 339.72 | 274.44 | 340.7522 | 274.1718
1191 | 339.72 | 275.28 | 340.649 | 274.2826
1192 | 341.04 | 275.28 | 340.6881 | 274.3823
1194 | 341.04 | 275.28 | 340.7233 | 274.4721
1195 | 339.72 | 276.13 | 340.6229 | 274.6379
1197 | 341.04 | 275.28 | 340.6646 | 274.7021
1198 | 341.04 | 275.28 | 340.7022 | 274.7599
1199 | 339.72 | 276.98 | 340.604 | 274.9819
1201 | 341.04 | 276.13 | 340.6476 | 275.0967
1202 | 339.72 | 276.13 | 340.5548 | 275.2
1203 | 339.72 | 276.13 | 340.4713 | 275.293
1205 | 339.72 | 275.28 | 340.3962 | 275.2917
1207 | 339.72 | 276.98 | 340.3286 | 275.4606
1208 | 341.04 | 276.98 | 340.3997 | 275.6125
1210 | 339.72 | 276.13 | 340.3317 | 275.6643
1211 | 341.04 | 276.13 | 340.4026 | 275.7108
1212 | 341.04 | 276.13 | 340.4663 | 275.7527
1214 | 341.04 | 276.98 | 340.5237 | 275.8755
1216 | 341.04 | 277.83 | 340.5753 | 276.0709
1218 | 339.72 | 276.98 | 340.4898 | 276.1618
1220 | 341.04 | 276.98 | 340.5448 | 276.2436
1221 | 339.72 | 276.98 | 340.4623 | 276.3173
1222 | 341.04 | 277.83 | 340.5201 | 276.4686
1223 | 339.72 | 278.7 | 340.4401 | 276.6917
1225 | 339.72 | 276.98 | 340.3681 | 276.7205
1226 | 341.04 | 277.83 | 340.4353 | 276.8315
1227 | 341.04 | 277.83 | 340.4957 | 276.9313
1229 | 341.04 | 277.83 | 340.5502 | 277.0212
1230 | 341.04 | 277.83 | 340.5991 | 277.1021
1231 | 339.72 | 277.83 | 340.5112 | 277.1749
1232 | 339.72 | 277.83 | 340.4321 | 277.2404
1234 | 339.72 | 277.83 | 340.3609 | 277.2993
1235 | 339.72 | 278.7 | 340.2968 | 277.4394
1236 | 339.72 | 277.83 | 340.2391 | 277.4785
1238 | 339.72 | 277.83 | 340.1872 | 277.5136
1239 | 339.72 | 278.7 | 340.1405 | 277.6323
1240 | 341.04 | 278.7 | 340.2304 | 277.739
1241 | 342.37 | 278.7 | 340.4444 | 277.8351
1243 | 341.04 | 279.56 | 340.504 | 278.0076
1244 | 339.72 | 278.7 | 340.4256 | 278.0769
1246 | 339.72 | 278.7 | 340.355 | 278.1392
1247 | 341.04 | 279.56 | 340.4235 | 278.2813
1249 | 341.04 | 279.56 | 340.4852 | 278.4091
1250 | 341.04 | 278.7 | 340.5406 | 278.4382
1251 | 338.42 | 279.56 | 340.3286 | 278.5504
1252 | 341.04 | 279.56 | 340.3997 | 278.6514
1254 | 342.37 | 279.56 | 340.5967 | 278.7422
1255 | 339.72 | 280.44 | 340.5091 | 278.912
1256 | 341.04 | 281.31 | 340.5622 | 279.1518
1258 | 339.72 | 280.44 | 340.4779 | 279.2806
1259 | 342.37 | 280.44 | 340.6672 | 279.3966
1260 | 342.37 | 280.44 | 340.8374 | 279.5009
1261 | 341.04 | 279.56 | 340.8577 | 279.5068
1263 | 339.72 | 280.44 | 340.7439 | 279.6001
1264 | 341.04 | 280.44 | 340.7735 | 279.6841
1266 | 339.72 | 280.44 | 340.6682 | 279.7597
1267 | 341.04 | 280.44 | 340.7054 | 279.8277
1268 | 342.37 | 280.44 | 340.8718 | 279.889
1269 | 342.37 | 280.44 | 341.0216 | 279.9441
1271 | 341.04 | 280.44 | 341.0235 | 279.9937
1272 | 339.72 | 280.44 | 340.8931 | 280.0383
1274 | 339.72 | 281.31 | 340.7758 | 280.1655
1275 | 339.72 | 281.31 | 340.6702 | 280.2799
1276 | 342.37 | 281.31 | 340.8402 | 280.3829
1277 | 341.04 | 280.44 | 340.8602 | 280.3886
1279 | 339.72 | 281.31 | 340.7462 | 280.4808
1280 | 341.04 | 281.31 | 340.7756 | 280.5637
1282 | 342.37 | 281.31 | 340.935 | 280.6383
1283 | 339.72 | 281.31 | 340.8135 | 280.7055
1284 | 341.04 | 281.31 | 340.8361 | 280.7659
1286 | 341.04 | 281.31 | 340.8565 | 280.8203
1287 | 341.04 | 281.31 | 340.8749 | 280.8693
1289 | 339.72 | 281.31 | 340.7594 | 280.9134
1290 | 339.72 | 282.2 | 340.6555 | 281.042
1291 | 339.72 | 282.2 | 340.5619 | 281.1578
1292 | 341.04 | 281.31 | 340.6097 | 281.1731
1294 | 339.72 | 283.09 | 340.5207 | 281.3647
1295 | 341.04 | 282.2 | 340.5727 | 281.4483
1296 | 339.72 | 283.09 | 340.4874 | 281.6124
1298 | 341.04 | 283.09 | 340.5427 | 281.7602
1299 | 341.04 | 283.09 | 340.5924 | 281.8932
1301 | 341.04 | 282.2 | 340.6372 | 281.9239
1302 | 339.72 | 282.2 | 340.5454 | 281.9515
1303 | 339.72 | 282.2 | 340.4629 | 281.9763
1305 | 341.04 | 282.2 | 340.5206 | 281.9987
1306 | 339.72 | 283.09 | 340.4405 | 282.1078
1308 | 341.04 | 283.09 | 340.5005 | 282.206
1309 | 341.04 | 283.98 | 340.5544 | 282.3834
1310 | 341.04 | 283.09 | 340.603 | 282.4541
1312 | 341.04 | 283.09 | 340.6467 | 282.5177
1313 | 341.04 | 283.09 | 340.686 | 282.5749
1315 | 339.72 | 283.09 | 340.5894 | 282.6264
1316 | 339.72 | 283.09 | 340.5025 | 282.6728
1317 | 339.72 | 283.09 | 340.4242 | 282.7145
1319 | 341.04 | 283.98 | 340.4858 | 282.8411
1320 | 342.37 | 284.88 | 340.6742 | 283.0449
1322 | 341.04 | 283.09 | 340.7108 | 283.0495
1323 | 339.72 | 283.09 | 340.6117 | 283.0535
1324 | 341.04 | 283.98 | 340.6546 | 283.1462
1326 | 341.04 | 284.88 | 340.6931 | 283.3195
1327 | 339.72 | 283.98 | 340.5958 | 283.3856
1329 | 339.72 | 283.09 | 340.5082 | 283.356
1331 | 341.04 | 284.88 | 340.5614 | 283.5084
1333 | 341.04 | 283.98 | 340.6093 | 283.5556
1334 | 339.72 | 284.88 | 340.5203 | 283.688
1336 | 339.72 | 283.98 | 340.4403 | 283.7172
1337 | 342.37 | 285.79 | 340.6333 | 283.9245
1339 | 341.04 | 283.98 | 340.6739 | 283.9301
1340 | 339.72 | 284.88 | 340.5785 | 284.025
1341 | 339.72 | 284.88 | 340.4927 | 284.1105
1343 | 342.37 | 284.88 | 340.6804 | 284.1875
1345 | 338.42 | 285.79 | 340.4544 | 284.3477
1346 | 339.72 | 285.79 | 340.3809 | 284.492
1347 | 342.37 | 284.88 | 340.5798 | 284.5308
1349 | 341.04 | 285.79 | 340.6259 | 284.6567
1350 | 341.04 | 284.88 | 340.6673 | 284.679
1352 | 339.72 | 285.79 | 340.5725 | 284.7901
1353 | 339.72 | 284.88 | 340.4873 | 284.7991
1355 | 341.04 | 284.88 | 340.5426 | 284.8072
1356 | 339.72 | 285.79 | 340.4603 | 284.9055
1357 | 339.72 | 285.79 | 340.3863 | 284.9939
1359 | 339.72 | 285.79 | 340.3196 | 285.0735
1360 | 339.72 | 285.79 | 340.2597 | 285.1452
1362 | 339.72 | 286.7 | 340.2057 | 285.3007
1363 | 341.04 | 285.79 | 340.2891 | 285.3496
1365 | 341.04 | 285.79 | 340.3642 | 285.3936
1366 | 341.04 | 284.88 | 340.4318 | 285.3423
1368 | 339.72 | 286.7 | 340.3606 | 285.478
1369 | 339.72 | 285.79 | 340.2966 | 285.5092
1371 | 339.72 | 285.79 | 340.2389 | 285.5373
1372 | 339.72 | 286.7 | 340.187 | 285.6536
1373 | 339.72 | 285.79 | 340.1403 | 285.6672
1375 | 339.72 | 285.79 | 340.0983 | 285.6795
1376 | 341.04 | 285.79 | 340.1925 | 285.6906
1378 | 342.37 | 286.7 | 340.4102 | 285.7915
1379 | 342.37 | 286.7 | 340.6062 | 285.8823
1381 | 342.37 | 286.7 | 340.7826 | 285.9641
1382 | 339.72 | 287.62 | 340.6763 | 286.1297
1384 | 339.72 | 287.62 | 340.5807 | 286.2787
1385 | 341.04 | 286.7 | 340.6266 | 286.3209
1387 | 339.72 | 286.7 | 340.536 | 286.3588
1388 | 341.04 | 287.62 | 340.5864 | 286.4849
1390 | 341.04 | 287.62 | 340.6317 | 286.5984
1391 | 339.72 | 287.62 | 340.5405 | 286.7006
1393 | 341.04 | 288.54 | 340.5905 | 286.8845
1394 | 341.04 | 286.7 | 340.6354 | 286.8661
1396 | 339.72 | 286.7 | 340.5439 | 286.8495
1397 | 341.04 | 287.62 | 340.5935 | 286.9265
1399 | 341.04 | 287.62 | 340.6382 | 286.9959
1400 | 339.72 | 286.7 | 340.5463 | 286.9663
1402 | 341.04 | 288.54 | 340.5957 | 287.1236
1403 | 339.72 | 288.54 | 340.5081 | 287.2653
1405 | 341.04 | 288.54 | 340.5613 | 287.3928
1406 | 339.72 | 288.54 | 340.4772 | 287.5075
1408 | 339.72 | 287.62 | 340.4015 | 287.5187
1409 | 339.72 | 287.62 | 340.3333 | 287.5289
1411 | 339.72 | 288.54 | 340.272 | 287.63
1412 | 341.04 | 288.54 | 340.3488 | 287.721
1414 | 341.04 | 288.54 | 340.4179 | 287.8029
1415 | 341.04 | 287.62 | 340.4801 | 287.7846
1417 | 339.72 | 288.54 | 340.4041 | 287.8601
1418 | 342.37 | 287.62 | 340.6007 | 287.8361
1420 | 341.04 | 288.54 | 340.6446 | 287.9065
1422 | 341.04 | 289.47 | 340.6842 | 288.0629
1423 | 341.04 | 290.41 | 340.7197 | 288.2976
1425 | 342.37 | 288.54 | 340.8848 | 288.3218
1426 | 341.04 | 289.47 | 340.9003 | 288.4366
1428 | 342.37 | 290.41 | 341.0473 | 288.634
1429 | 339.72 | 288.54 | 340.9145 | 288.6246
1431 | 339.72 | 288.54 | 340.7951 | 288.6161
1432 | 339.72 | 288.54 | 340.6876 | 288.6085
1434 | 339.72 | 290.41 | 340.5908 | 288.7887
1435 | 341.04 | 291.35 | 340.6357 | 289.0448
1437 | 339.72 | 289.47 | 340.5442 | 289.0873
1438 | 339.72 | 290.41 | 340.4617 | 289.2196
1440 | 339.72 | 289.47 | 340.3876 | 289.2446
1441 | 341.04 | 289.47 | 340.4528 | 289.2672
1443 | 339.72 | 289.47 | 340.3795 | 289.2874
1444 | 341.04 | 290.41 | 340.4456 | 289.3997
1446 | 341.04 | 289.47 | 340.505 | 289.4067
1448 | 341.04 | 289.47 | 340.5585 | 289.4131
1449 | 342.37 | 291.35 | 340.7397 | 289.6067
1451 | 341.04 | 290.41 | 340.7697 | 289.6871
1452 | 341.04 | 290.41 | 340.7967 | 289.7594
1454 | 341.04 | 290.41 | 340.8211 | 289.8244
1455 | 341.04 | 290.41 | 340.843 | 289.883
1457 | 341.04 | 290.41 | 340.8627 | 289.9357
1458 | 339.72 | 289.47 | 340.7484 | 289.8891
1460 | 339.72 | 289.47 | 340.6456 | 289.8472
1462 | 339.72 | 291.35 | 340.553 | 289.9975
1463 | 341.04 | 290.41 | 340.6017 | 290.0387
1465 | 341.04 | 290.41 | 340.6455 | 290.0759
1466 | 342.37 | 290.41 | 340.818 | 290.1093
1468 | 341.04 | 291.35 | 340.8402 | 290.2334
1469 | 342.37 | 291.35 | 340.9932 | 290.345
1471 | 341.04 | 291.35 | 340.9978 | 290.4455
1472 | 339.72 | 290.41 | 340.8701 | 290.442
1474 | 339.72 | 290.41 | 340.7551 | 290.4388
1475 | 339.72 | 290.41 | 340.6515 | 290.4359
1477 | 341.04 | 291.35 | 340.6904 | 290.5273
1478 | 342.37 | 292.3 | 340.8584 | 290.7046
1480 | 339.72 | 291.35 | 340.7445 | 290.7691
1481 | 339.72 | 291.35 | 340.6421 | 290.8272
1482 | 339.72 | 291.35 | 340.5499 | 290.8795
1484 | 339.72 | 292.3 | 340.4669 | 291.0215
1486 | 341.04 | 291.35 | 340.5242 | 291.0544
1487 | 339.72 | 292.3 | 340.4438 | 291.1789
1489 | 341.04 | 291.35 | 340.5034 | 291.196
1490 | 341.04 | 291.35 | 340.5571 | 291.2114
1492 | 341.04 | 292.3 | 340.6053 | 291.3203
1493 | 339.72 | 292.3 | 340.5168 | 291.4183
1495 | 339.72 | 291.35 | 340.4371 | 291.4114
1496 | 339.72 | 293.25 | 340.3654 | 291.5953
1498 | 341.04 | 293.25 | 340.4329 | 291.7608
1500 | 341.04 | 292.3 | 340.4936 | 291.8147
1502 | 339.72 | 292.3 | 340.4162 | 291.8632
1503 | 339.72 | 293.25 | 340.3466 | 292.0019
1505 | 341.04 | 293.25 | 340.4159 | 292.1267
1506 | 342.37 | 291.35 | 340.6114 | 292.049
1508 | 341.04 | 292.3 | 340.6542 | 292.0741
1509 | 341.04 | 292.3 | 340.6928 | 292.0967
1511 | 339.72 | 292.3 | 340.5955 | 292.117
1512 | 341.04 | 291.35 | 340.64 | 292.0403
1514 | 339.72 | 292.3 | 340.548 | 292.0663
1515 | 338.42 | 293.25 | 340.3352 | 292.1847
1516 | 339.72 | 292.3 | 340.2737 | 292.1962
1518 | 339.72 | 293.25 | 340.2183 | 292.3016
1519 | 341.04 | 293.25 | 340.3005 | 292.3964
1521 | 341.04 | 293.25 | 340.3744 | 292.4818
1522 | 341.04 | 293.25 | 340.441 | 292.5586
1524 | 339.72 | 293.25 | 340.3689 | 292.6277
1526 | 342.37 | 293.25 | 340.569 | 292.69
1528 | 341.04 | 292.3 | 340.6161 | 292.651
1529 | 339.72 | 293.25 | 340.5265 | 292.7109
1531 | 339.72 | 293.25 | 340.4458 | 292.7648
1532 | 342.37 | 293.25 | 340.6382 | 292.8133
1534 | 339.72 | 292.3 | 340.5464 | 292.762
1535 | 341.04 | 293.25 | 340.5958 | 292.8108
1537 | 339.72 | 293.25 | 340.5082 | 292.8547
1538 | 339.72 | 293.25 | 340.4294 | 292.8942
1539 | 342.37 | 295.18 | 340.6234 | 293.1228
1541 | 339.72 | 293.25 | 340.5331 | 293.1355
1543 | 339.72 | 293.25 | 340.4518 | 293.147
1544 | 342.37 | 294.21 | 340.6436 | 293.2533
1546 | 341.04 | 294.21 | 340.6833 | 293.349
1548 | 339.72 | 294.21 | 340.5869 | 293.4351
1549 | 339.72 | 294.21 | 340.5002 | 293.5126
1551 | 341.04 | 293.25 | 340.5542 | 293.4863
1552 | 341.04 | 294.21 | 340.6028 | 293.5587
1554 | 339.72 | 293.25 | 340.5145 | 293.5278
1555 | 341.04 | 293.25 | 340.5671 | 293.5
1556 | 339.72 | 294.21 | 340.4824 | 293.571
1558 | 339.72 | 294.21 | 340.4061 | 293.6349
1559 | 339.72 | 293.25 | 340.3375 | 293.5964
1562 | 342.37 | 293.25 | 340.5408 | 293.5618
1563 | 339.72 | 293.25 | 340.4587 | 293.5306
1564 | 339.72 | 296.15 | 340.3848 | 293.7925
1566 | 339.72 | 294.21 | 340.3183 | 293.8343
1567 | 339.72 | 295.18 | 340.2585 | 293.9689
1569 | 339.72 | 294.21 | 340.2046 | 293.993
1570 | 339.72 | 295.18 | 340.1562 | 294.1117
1572 | 341.04 | 295.18 | 340.2446 | 294.2185
1573 | 342.37 | 295.18 | 340.4571 | 294.3147
1575 | 339.72 | 295.18 | 340.3834 | 294.4012
1576 | 342.37 | 296.15 | 340.5821 | 294.5761
1578 | 339.72 | 294.21 | 340.4959 | 294.5395
1580 | 339.72 | 294.21 | 340.4183 | 294.5065
1581 | 341.04 | 294.21 | 340.4804 | 294.4769
1583 | 339.72 | 295.18 | 340.4044 | 294.5472
1584 | 342.37 | 294.21 | 340.601 | 294.5135
1585 | 339.72 | 295.18 | 340.5129 | 294.5801
1587 | 341.04 | 296.15 | 340.5656 | 294.7371
1588 | 339.72 | 295.18 | 340.481 | 294.7814
1590 | 339.72 | 294.21 | 340.4049 | 294.7243
1591 | 341.04 | 294.21 | 340.4684 | 294.6728
1593 | 339.72 | 295.18 | 340.3936 | 294.7235
1594 | 341.04 | 296.15 | 340.4582 | 294.8662
1595 | 341.04 | 296.15 | 340.5164 | 294.9946
1597 | 339.72 | 295.18 | 340.4368 | 295.0131
1598 | 341.04 | 294.21 | 340.4971 | 294.9328
1600 | 341.04 | 295.18 | 340.5514 | 294.9575
1601 | 339.72 | 295.18 | 340.4682 | 294.9798
1603 | 341.04 | 296.15 | 340.5254 | 295.0968
1604 | 339.72 | 296.15 | 340.4449 | 295.2021
1606 | 341.04 | 296.15 | 340.5044 | 295.2969
1607 | 339.72 | 295.18 | 340.4259 | 295.2852
1609 | 342.37 | 296.15 | 340.6204 | 295.3717
1610 | 342.37 | 295.18 | 340.7953 | 295.3525
1612 | 341.04 | 297.13 | 340.8198 | 295.5303
1613 | 341.04 | 295.18 | 340.8418 | 295.4952
1614 | 339.72 | 296.15 | 340.7296 | 295.5607
1616 | 341.04 | 296.15 | 340.7607 | 295.6196
1618 | 341.04 | 296.15 | 340.7886 | 295.6727
1619 | 341.04 | 296.15 | 340.8137 | 295.7204
1621 | 341.04 | 296.15 | 340.8364 | 295.7634
1623 | 339.72 | 295.18 | 340.7247 | 295.705
1624 | 342.37 | 295.18 | 340.8893 | 295.6525
1626 | 339.72 | 297.13 | 340.7723 | 295.8003
1627 | 341.04 | 296.15 | 340.7991 | 295.8353
1628 | 341.04 | 297.13 | 340.8232 | 295.9647
1630 | 339.72 | 297.13 | 340.7129 | 296.0813
1632 | 342.37 | 296.15 | 340.8786 | 296.0881
1633 | 339.72 | 296.15 | 340.7627 | 296.0943
1635 | 339.72 | 297.13 | 340.6585 | 296.1979
1636 | 341.04 | 296.15 | 340.6966 | 296.1931
1638 | 339.72 | 296.15 | 340.5989 | 296.1888
1639 | 339.72 | 296.15 | 340.5111 | 296.1849
1641 | 339.72 | 296.15 | 340.4319 | 296.1814
1642 | 341.04 | 297.13 | 340.4928 | 296.2763
1644 | 339.72 | 296.15 | 340.4155 | 296.2636
1645 | 341.04 | 296.15 | 340.4779 | 296.2523
1647 | 342.37 | 297.13 | 340.6671 | 296.3401
1648 | 339.72 | 297.13 | 340.5724 | 296.419
1649 | 341.04 | 297.13 | 340.6192 | 296.4901
1651 | 341.04 | 296.15 | 340.6613 | 296.4561
1652 | 339.72 | 296.15 | 340.5671 | 296.4255
1654 | 341.04 | 297.13 | 340.6144 | 296.496
1655 | 342.37 | 296.15 | 340.79 | 296.4614
1657 | 339.72 | 297.13 | 340.683 | 296.5282
1658 | 341.04 | 296.15 | 340.7187 | 296.4904
1660 | 342.37 | 297.13 | 340.8838 | 296.5544
1661 | 341.04 | 297.13 | 340.8994 | 296.6119
1663 | 338.42 | 297.13 | 340.6515 | 296.6637
1664 | 339.72 | 297.13 | 340.5583 | 296.7104
1665 | 342.37 | 298.12 | 340.7395 | 296.8513
1667 | 339.72 | 298.12 | 340.6376 | 296.9782
1668 | 342.37 | 297.13 | 340.8108 | 296.9934
1670 | 341.04 | 298.12 | 340.8337 | 297.106
1671 | 341.04 | 297.13 | 340.8543 | 297.1084
1673 | 341.04 | 297.13 | 340.8729 | 297.1106
1674 | 342.37 | 297.13 | 341.0226 | 297.1125
1676 | 339.72 | 297.13 | 340.8924 | 297.1143
1677 | 342.37 | 298.12 | 341.0401 | 297.2149
1678 | 341.04 | 298.12 | 341.0401 | 297.3054
1680 | 339.72 | 298.12 | 340.9081 | 297.3868
1681 | 339.72 | 299.11 | 340.7893 | 297.5591
1683 | 342.37 | 297.13 | 340.9474 | 297.5162
1684 | 342.37 | 298.12 | 341.0896 | 297.5766
1686 | 341.04 | 299.11 | 341.0847 | 297.7299
1687 | 339.72 | 299.11 | 340.9482 | 297.868
1689 | 341.04 | 298.12 | 340.9574 | 297.8932
1690 | 339.72 | 297.13 | 340.8336 | 297.8168
1692 | 339.72 | 297.13 | 340.7223 | 297.7482
1694 | 341.04 | 298.12 | 340.754 | 297.7853
1695 | 339.72 | 297.13 | 340.6506 | 297.7198
1697 | 342.37 | 298.12 | 340.8226 | 297.7598
1698 | 339.72 | 299.11 | 340.7123 | 297.8948
1700 | 342.37 | 297.13 | 340.8781 | 297.8184
1701 | 339.72 | 298.12 | 340.7623 | 297.8485
1703 | 341.04 | 298.12 | 340.7901 | 297.8757
1704 | 339.72 | 298.12 | 340.683 | 297.9001
1705 | 341.04 | 298.12 | 340.7187 | 297.9221
1707 | 339.72 | 299.11 | 340.6189 | 298.0409
1708 | 341.04 | 298.12 | 340.661 | 298.0488
1710 | 339.72 | 297.13 | 340.5669 | 297.9569
1711 | 341.04 | 299.11 | 340.6142 | 298.0722
1713 | 342.37 | 298.12 | 340.7898 | 298.077
1714 | 339.72 | 299.11 | 340.6828 | 298.1803
1716 | 339.72 | 298.12 | 340.5865 | 298.1743
1718 | 342.37 | 299.11 | 340.7649 | 298.2678
1719 | 339.72 | 298.12 | 340.6604 | 298.2531
1721 | 341.04 | 299.11 | 340.6983 | 298.3388
1722 | 342.37 | 298.12 | 340.8655 | 298.3169
1723 | 341.04 | 298.12 | 340.883 | 298.2972
1725 | 341.04 | 300.11 | 340.8987 | 298.4785
1726 | 342.37 | 298.12 | 341.0458 | 298.4426
1728 | 339.72 | 299.11 | 340.9132 | 298.5094
1729 | 339.72 | 299.11 | 340.7939 | 298.5694
1731 | 339.72 | 299.11 | 340.6865 | 298.6235
1732 | 339.72 | 299.11 | 340.5899 | 298.6721
1734 | 339.72 | 300.11 | 340.5029 | 298.8159
1735 | 341.04 | 300.11 | 340.5566 | 298.9453
1736 | 341.04 | 300.11 | 340.6049 | 299.0618
1738 | 341.04 | 299.11 | 340.6484 | 299.0666
1739 | 339.72 | 298.12 | 340.5556 | 298.972
1741 | 341.04 | 299.11 | 340.604 | 298.9858
1742 | 341.04 | 299.11 | 340.6476 | 298.9982
1744 | 339.72 | 298.12 | 340.5549 | 298.9104
1745 | 341.04 | 299.11 | 340.6034 | 298.9303
1747 | 339.72 | 298.12 | 340.515 | 298.8493
1748 | 339.72 | 299.11 | 340.4355 | 298.8754
1749 | 342.37 | 300.11 | 340.629 | 298.9988
1751 | 341.04 | 299.11 | 340.6701 | 299.0099
1752 | 341.04 | 299.11 | 340.7071 | 299.02
1753 | 339.72 | 300.11 | 340.6084 | 299.129
1755 | 339.72 | 299.11 | 340.5195 | 299.1271
1756 | 341.04 | 299.11 | 340.5716 | 299.1254
1758 | 339.72 | 299.11 | 340.4864 | 299.1238
1759 | 341.04 | 298.12 | 340.5418 | 299.0234
1761 | 341.04 | 299.11 | 340.5916 | 299.0321
1762 | 342.37 | 299.11 | 340.7694 | 299.0399
1764 | 339.72 | 299.11 | 340.6645 | 299.0469
1765 | 339.72 | 301.11 | 340.57 | 299.2532
1766 | 342.37 | 299.11 | 340.75 | 299.2389
1768 | 339.72 | 299.11 | 340.647 | 299.226
1769 | 341.04 | 299.11 | 340.6863 | 299.2144
1771 | 339.72 | 300.11 | 340.5897 | 299.304
1773 | 342.37 | 300.11 | 340.7677 | 299.3846
1774 | 342.37 | 300.11 | 340.928 | 299.4571
1776 | 339.72 | 300.11 | 340.8072 | 299.5224
1777 | 342.37 | 300.11 | 340.9634 | 299.5812
1779 | 339.72 | 301.11 | 340.8391 | 299.734
1780 | 341.04 | 300.11 | 340.8592 | 299.7716
1781 | 341.04 | 300.11 | 340.8773 | 299.8055
1783 | 339.72 | 300.11 | 340.7615 | 299.8359
1784 | 341.04 | 300.11 | 340.7894 | 299.8633
1786 | 341.04 | 300.11 | 340.8145 | 299.888
1787 | 341.04 | 301.11 | 340.837 | 300.0102
1788 | 341.04 | 300.11 | 340.8573 | 300.0202
1790 | 341.04 | 299.11 | 340.8756 | 299.9292
1791 | 342.37 | 300.11 | 341.025 | 299.9472
1793 | 341.04 | 300.11 | 341.0265 | 299.9635
1794 | 341.04 | 301.11 | 341.0279 | 300.0782
1796 | 339.72 | 301.11 | 340.8971 | 300.1814
1797 | 339.72 | 301.11 | 340.7794 | 300.2742
1799 | 341.04 | 300.11 | 340.8054 | 300.2578
1800 | 341.04 | 300.11 | 340.8289 | 300.243
1802 | 339.72 | 300.11 | 340.718 | 300.2297
1804 | 341.04 | 300.11 | 340.7502 | 300.2177
1806 | 341.04 | 300.11 | 340.7792 | 300.207
1807 | 342.37 | 300.11 | 340.9383 | 300.1973
1809 | 339.72 | 301.11 | 340.8164 | 300.2885
1810 | 339.72 | 301.11 | 340.7068 | 300.3707
1811 | 339.72 | 300.11 | 340.6081 | 300.3446
1813 | 339.72 | 300.11 | 340.5193 | 300.3212
1814 | 342.37 | 300.11 | 340.7044 | 300.3
1816 | 341.04 | 301.11 | 340.7379 | 300.381
1817 | 339.72 | 301.11 | 340.6361 | 300.4539
1819 | 342.37 | 301.11 | 340.8095 | 300.5195
1820 | 341.04 | 302.13 | 340.8326 | 300.6806
1822 | 342.37 | 300.11 | 340.9863 | 300.6235
1823 | 339.72 | 302.13 | 340.8597 | 300.7742
1825 | 341.04 | 302.13 | 340.8777 | 300.9098
1826 | 339.72 | 301.11 | 340.7619 | 300.9298
1827 | 339.72 | 301.11 | 340.6578 | 300.9478
1829 | 342.37 | 301.11 | 340.829 | 300.964
1830 | 339.72 | 301.11 | 340.7181 | 300.9786
1832 | 339.72 | 301.11 | 340.6183 | 300.9918
1833 | 341.04 | 300.11 | 340.6604 | 300.9036
1834 | 339.72 | 300.11 | 340.5664 | 300.8242
1836 | 339.72 | 301.11 | 340.4818 | 300.8528
1837 | 339.72 | 301.11 | 340.4056 | 300.8785
1839 | 341.04 | 301.11 | 340.469 | 300.9017
1840 | 339.72 | 301.11 | 340.3941 | 300.9225
1842 | 341.04 | 302.13 | 340.4587 | 301.0433
1843 | 341.04 | 301.11 | 340.5168 | 301.0499
1844 | 342.37 | 300.11 | 340.7022 | 300.9559
1846 | 339.72 | 301.11 | 340.6039 | 300.9713
1847 | 339.72 | 301.11 | 340.5155 | 300.9852
1848 | 342.37 | 301.11 | 340.701 | 300.9977
1850 | 339.72 | 301.11 | 340.6029 | 301.0089
1851 | 339.72 | 302.13 | 340.5146 | 301.121
1853 | 339.72 | 301.11 | 340.4351 | 301.1199
1854 | 342.37 | 301.11 | 340.6286 | 301.1189
1856 | 339.72 | 301.11 | 340.5378 | 301.118
1857 | 339.72 | 301.11 | 340.456 | 301.1172
1858 | 341.04 | 301.11 | 340.5144 | 301.1165
1860 | 339.72 | 302.13 | 340.435 | 301.2179
1861 | 339.72 | 301.11 | 340.3635 | 301.2071
1863 | 339.72 | 303.15 | 340.2991 | 301.4014
1864 | 339.72 | 301.11 | 340.2412 | 301.3722
1865 | 341.04 | 302.13 | 340.3211 | 301.448
1867 | 339.72 | 302.13 | 340.261 | 301.5162
1868 | 342.37 | 302.13 | 340.4719 | 301.5776
1870 | 341.04 | 302.13 | 340.5287 | 301.6328
1871 | 339.72 | 301.11 | 340.4478 | 301.5805
1873 | 339.72 | 303.15 | 340.375 | 301.7375
1874 | 339.72 | 302.13 | 340.3095 | 301.7767
1875 | 342.37 | 301.11 | 340.5156 | 301.7101
1877 | 339.72 | 303.15 | 340.436 | 301.8541
1878 | 339.72 | 302.13 | 340.3644 | 301.8817
1880 | 342.37 | 302.13 | 340.565 | 301.9065
1881 | 341.04 | 302.13 | 340.6125 | 301.9288
1883 | 341.04 | 302.13 | 340.6552 | 301.949
1884 | 339.72 | 301.11 | 340.5617 | 301.8651
1885 | 341.04 | 301.11 | 340.6095 | 301.7896
1887 | 339.72 | 302.13 | 340.5206 | 301.8236
1889 | 342.37 | 303.15 | 340.7055 | 301.9562
1890 | 341.04 | 303.15 | 340.739 | 302.0756
1892 | 342.37 | 302.13 | 340.9021 | 302.0811
1893 | 339.72 | 303.15 | 340.7839 | 302.1879
1895 | 339.72 | 302.13 | 340.6775 | 302.1822
1896 | 339.72 | 302.13 | 340.5817 | 302.1769
1898 | 341.04 | 302.13 | 340.6276 | 302.1722
1899 | 341.04 | 302.13 | 340.6688 | 302.168
1900 | 342.37 | 303.15 | 340.8389 | 302.2662
1902 | 338.42 | 302.13 | 340.597 | 302.2526
1903 | 339.72 | 301.11 | 340.5093 | 302.1383
1905 | 341.04 | 302.13 | 340.5624 | 302.1375
1907 | 339.72 | 302.13 | 340.4782 | 302.1368
1908 | 339.72 | 301.11 | 340.4023 | 302.0341
1909 | 341.04 | 302.13 | 340.4661 | 302.0437
1911 | 339.72 | 303.15 | 340.3915 | 302.1543
1912 | 341.04 | 303.15 | 340.4563 | 302.2539
1914 | 341.04 | 302.13 | 340.5147 | 302.2415
1916 | 341.04 | 302.13 | 340.5672 | 302.2303
1917 | 341.04 | 302.13 | 340.6145 | 302.2203
1919 | 341.04 | 302.13 | 340.6571 | 302.2113
1921 | 342.37 | 303.15 | 340.8284 | 302.3051
1922 | 342.37 | 303.15 | 340.9825 | 302.3896
1923 | 342.37 | 302.13 | 341.1213 | 302.3637
1925 | 339.72 | 302.13 | 340.9811 | 302.3403
1926 | 339.72 | 302.13 | 340.855 | 302.3193
1927 | 341.04 | 303.15 | 340.8735 | 302.4023
1929 | 342.37 | 303.15 | 341.0232 | 302.4771
1930 | 342.37 | 304.17 | 341.1579 | 302.6464
1932 | 341.04 | 304.17 | 341.1461 | 302.7988
1933 | 339.72 | 303.15 | 341.0035 | 302.8339
1935 | 341.04 | 304.17 | 341.0071 | 302.9675
1936 | 341.04 | 303.15 | 341.0104 | 302.9857
1937 | 339.72 | 303.15 | 340.8814 | 303.0022
1939 | 341.04 | 302.13 | 340.8972 | 302.915
1940 | 342.37 | 304.17 | 341.0445 | 303.0405
1941 | 339.72 | 303.15 | 340.9121 | 303.0514
1943 | 341.04 | 303.15 | 340.9248 | 303.0613
1944 | 339.72 | 302.13 | 340.8044 | 302.9681
1946 | 339.72 | 303.15 | 340.6959 | 302.9863
1947 | 342.37 | 302.13 | 340.8633 | 302.9007
1949 | 341.04 | 302.13 | 340.881 | 302.8236
1950 | 341.04 | 304.17 | 340.8969 | 302.9583
1951 | 339.72 | 302.13 | 340.7792 | 302.8754
1953 | 342.37 | 304.17 | 340.9383 | 303.0049
1954 | 341.04 | 303.15 | 340.9485 | 303.0194
1955 | 341.04 | 304.17 | 340.9576 | 303.1345
1957 | 339.72 | 303.15 | 340.8339 | 303.136
1958 | 341.04 | 303.15 | 340.8545 | 303.1374
1959 | 341.04 | 304.17 | 340.873 | 303.2407
1961 | 339.72 | 303.15 | 340.7577 | 303.2316
1962 | 342.37 | 304.17 | 340.9189 | 303.3254
1964 | 339.72 | 303.15 | 340.7991 | 303.3079
1966 | 341.04 | 303.15 | 340.8231 | 303.2921
1967 | 339.72 | 303.15 | 340.7128 | 303.2779
1969 | 341.04 | 303.15 | 340.7455 | 303.2651
1970 | 341.04 | 303.15 | 340.775 | 303.2536
1972 | 342.37 | 303.15 | 340.9345 | 303.2432
1973 | 339.72 | 304.17 | 340.813 | 303.3359
1975 | 339.72 | 304.17 | 340.7037 | 303.4193
1976 | 339.72 | 304.17 | 340.6054 | 303.4944
1977 | 341.04 | 303.15 | 340.6488 | 303.46
1979 | 341.04 | 303.15 | 340.6879 | 303.429
1980 | 341.04 | 303.15 | 340.7232 | 303.4011
1981 | 341.04 | 303.15 | 340.7548 | 303.376
1983 | 339.72 | 303.15 | 340.6514 | 303.3534
1984 | 339.72 | 303.15 | 340.5582 | 303.333
1985 | 341.04 | 304.17 | 340.6064 | 303.4167
1987 | 339.72 | 303.15 | 340.5178 | 303.39
1989 | 341.04 | 303.15 | 340.57 | 303.366
1990 | 341.04 | 305.21 | 340.617 | 303.5504
1991 | 339.72 | 303.15 | 340.5273 | 303.5104
1993 | 339.72 | 304.17 | 340.4466 | 303.5764
1994 | 341.04 | 304.17 | 340.5059 | 303.6357
1996 | 341.04 | 304.17 | 340.5593 | 303.6891
1997 | 341.04 | 304.17 | 340.6074 | 303.7372
1998 | 342.37 | 304.17 | 340.7836 | 303.7805
2000 | 341.04 | 304.17 | 340.8093 | 303.8195
2002 | 341.04 | 304.17 | 340.8323 | 303.8545
2003 | 341.04 | 304.17 | 340.8531 | 303.8861
2004 | 342.37 | 304.17 | 341.0048 | 303.9145
2006 | 339.72 | 304.17 | 340.8763 | 303.94
2007 | 339.72 | 304.17 | 340.7607 | 303.963
2009 | 339.72 | 304.17 | 340.6566 | 303.9837
2010 | 341.04 | 304.17 | 340.695 | 304.0023
2012 | 342.37 | 304.17 | 340.8625 | 304.0191
2013 | 341.04 | 303.15 | 340.8802 | 303.9322
2014 | 339.72 | 305.21 | 340.7642 | 304.06
2016 | 339.72 | 304.17 | 340.6598 | 304.071
2017 | 341.04 | 304.17 | 340.6978 | 304.0809
2018 | 341.04 | 303.15 | 340.732 | 303.9878
2020 | 341.04 | 303.15 | 340.7628 | 303.904
2021 | 342.37 | 303.15 | 340.9235 | 303.8286
2022 | 342.37 | 304.17 | 341.0682 | 303.8627
2024 | 341.04 | 304.17 | 341.0654 | 303.8935
2025 | 341.04 | 304.17 | 341.0628 | 303.9211
2027 | 341.04 | 304.17 | 341.0605 | 303.946
2028 | 339.72 | 303.15 | 340.9265 | 303.8664
2029 | 339.72 | 304.17 | 340.8058 | 303.8968
2031 | 341.04 | 304.17 | 340.8293 | 303.9241
2033 | 339.72 | 304.17 | 340.7183 | 303.9487
2034 | 339.72 | 304.17 | 340.6185 | 303.9708
2035 | 339.72 | 304.17 | 340.5286 | 303.9907
2037 | 341.04 | 305.21 | 340.5798 | 304.1127
2039 | 339.72 | 304.17 | 340.4938 | 304.1184
2040 | 339.72 | 304.17 | 340.4164 | 304.1236
2042 | 339.72 | 304.17 | 340.3468 | 304.1282
2043 | 341.04 | 304.17 | 340.4161 | 304.1324
2045 | 339.72 | 305.21 | 340.3465 | 304.2401
2046 | 342.37 | 304.17 | 340.5488 | 304.2331
2047 | 339.72 | 303.15 | 340.466 | 304.1248
2049 | 341.04 | 304.17 | 340.5234 | 304.1293
2050 | 342.37 | 304.17 | 340.708 | 304.1334
2051 | 339.72 | 304.17 | 340.6092 | 304.1371
2053 | 341.04 | 305.21 | 340.6523 | 304.2444
2054 | 339.72 | 304.17 | 340.5591 | 304.2369
2055 | 341.04 | 303.15 | 340.6072 | 304.1282
2057 | 339.72 | 304.17 | 340.5184 | 304.1324
2058 | 341.04 | 305.21 | 340.5706 | 304.2402
2060 | 339.72 | 304.17 | 340.4855 | 304.2331
2061 | 341.04 | 304.17 | 340.541 | 304.2268
2062 | 341.04 | 305.21 | 340.5909 | 304.3251
2064 | 339.72 | 305.21 | 340.5038 | 304.4136
2065 | 339.72 | 303.15 | 340.4254 | 304.2873
2066 | 339.72 | 304.17 | 340.3549 | 304.2755
2068 | 342.37 | 304.17 | 340.5564 | 304.265
2069 | 341.04 | 305.21 | 340.6048 | 304.3595
2070 | 342.37 | 304.17 | 340.7813 | 304.3405
2072 | 341.04 | 305.21 | 340.8071 | 304.4275
2073 | 339.72 | 305.21 | 340.6984 | 304.5057
2075 | 341.04 | 304.17 | 340.7326 | 304.4722
2076 | 339.72 | 304.17 | 340.6313 | 304.4419
2078 | 342.37 | 304.17 | 340.8052 | 304.4148
2079 | 341.04 | 304.17 | 340.8287 | 304.3903
2081 | 341.04 | 305.21 | 340.8498 | 304.4723
2082 | 342.37 | 304.17 | 341.0018 | 304.442
2084 | 341.04 | 304.17 | 341.0056 | 304.4148
2085 | 339.72 | 306.25 | 340.8771 | 304.5983
2087 | 339.72 | 305.21 | 340.7614 | 304.6595
2088 | 339.72 | 304.17 | 340.6572 | 304.6106
2089 | 341.04 | 305.21 | 340.6955 | 304.6705
2091 | 342.37 | 304.17 | 340.863 | 304.6205
2092 | 341.04 | 305.21 | 340.8807 | 304.6794
2093 | 341.04 | 304.17 | 340.8966 | 304.6285
2095 | 341.04 | 304.17 | 340.9109 | 304.5826
2096 | 342.37 | 305.21 | 341.0568 | 304.6454
2098 | 339.72 | 304.17 | 340.9232 | 304.5978
2099 | 341.04 | 304.17 | 340.9348 | 304.555
2101 | 341.04 | 304.17 | 340.9454 | 304.5165
2102 | 341.04 | 304.17 | 340.9548 | 304.4819
2103 | 342.37 | 305.21 | 341.0963 | 304.5547
2105 | 342.37 | 304.17 | 341.2237 | 304.5162
2106 | 341.04 | 306.25 | 341.2053 | 304.6896
2108 | 339.72 | 305.21 | 341.0568 | 304.7416
2110 | 341.04 | 305.21 | 341.0551 | 304.7885
2111 | 339.72 | 305.21 | 340.9216 | 304.8306
2113 | 341.04 | 305.21 | 340.9334 | 304.8686
2114 | 342.37 | 305.21 | 341.0771 | 304.9027
2116 | 341.04 | 305.21 | 341.0734 | 304.9334
2117 | 341.04 | 305.21 | 341.0701 | 304.9611
2118 | 339.72 | 304.17 | 340.935 | 304.882
2120 | 341.04 | 305.21 | 340.9455 | 304.9148
2121 | 339.72 | 305.21 | 340.823 | 304.9443
2122 | 339.72 | 306.25 | 340.7127 | 305.0749
2124 | 339.72 | 304.17 | 340.6134 | 304.9844
2125 | 341.04 | 304.17 | 340.6561 | 304.903
2127 | 341.04 | 306.25 | 340.6945 | 305.0377
2128 | 339.72 | 305.21 | 340.597 | 305.0549
2130 | 339.72 | 306.25 | 340.5093 | 305.1744
2132 | 339.72 | 305.21 | 340.4304 | 305.178
2133 | 339.72 | 305.21 | 340.3594 | 305.1812
2135 | 339.72 | 305.21 | 340.2954 | 305.184
2136 | 339.72 | 304.17 | 340.2379 | 305.0826
2137 | 341.04 | 305.21 | 340.3181 | 305.0954
2139 | 339.72 | 305.21 | 340.2583 | 305.1068
2140 | 339.72 | 305.21 | 340.2045 | 305.1172
2141 | 339.72 | 305.21 | 340.156 | 305.1264
2143 | 341.04 | 304.17 | 340.2444 | 305.0308
2144 | 341.04 | 305.21 | 340.324 | 305.0487
2146 | 342.37 | 305.21 | 340.5286 | 305.0648
2147 | 342.37 | 305.21 | 340.7127 | 305.0794
2148 | 342.37 | 305.21 | 340.8784 | 305.0924
2150 | 341.04 | 304.17 | 340.8946 | 305.0002
2151 | 339.72 | 306.25 | 340.7771 | 305.1252
2153 | 339.72 | 305.21 | 340.6714 | 305.1336
2154 | 339.72 | 306.25 | 340.5763 | 305.2453
2156 | 339.72 | 305.21 | 340.4907 | 305.2418
2157 | 339.72 | 305.21 | 340.4136 | 305.2386
2158 | 341.04 | 305.21 | 340.4762 | 305.2357
2160 | 341.04 | 305.21 | 340.5326 | 305.2331
2161 | 341.04 | 305.21 | 340.5833 | 305.2308
2163 | 339.72 | 305.21 | 340.497 | 305.2288
2164 | 339.72 | 304.17 | 340.4193 | 305.1229
2165 | 341.04 | 306.25 | 340.4814 | 305.2356
2167 | 341.04 | 306.25 | 340.5372 | 305.337
2168 | 339.72 | 305.21 | 340.4555 | 305.3243
2170 | 341.04 | 304.17 | 340.514 | 305.2089
2171 | 341.04 | 304.17 | 340.5666 | 305.105
2173 | 341.04 | 306.25 | 340.6139 | 305.2195
2174 | 341.04 | 306.25 | 340.6565 | 305.3226
2175 | 341.04 | 306.25 | 340.6949 | 305.4153
2177 | 341.04 | 305.21 | 340.7294 | 305.3948
2178 | 341.04 | 305.21 | 340.7604 | 305.3763
2180 | 341.04 | 305.21 | 340.7884 | 305.3597
2181 | 341.04 | 305.21 | 340.8136 | 305.3447
2182 | 341.04 | 305.21 | 340.8362 | 305.3312
2184 | 339.72 | 307.29 | 340.7246 | 305.5271
2185 | 341.04 | 306.25 | 340.7561 | 305.5994
2186 | 342.37 | 305.21 | 340.9175 | 305.5605
2188 | 339.72 | 306.25 | 340.7978 | 305.6294
2189 | 339.72 | 305.21 | 340.69 | 305.5875
2190 | 339.72 | 306.25 | 340.593 | 305.6537
2192 | 341.04 | 305.21 | 340.6377 | 305.6093
2193 | 339.72 | 305.21 | 340.5459 | 305.5694
2195 | 341.04 | 306.25 | 340.5953 | 305.6375
2196 | 341.04 | 305.21 | 340.6398 | 305.5947
2197 | 339.72 | 306.25 | 340.5478 | 305.6603
2199 | 341.04 | 305.21 | 340.597 | 305.6152
2200 | 341.04 | 306.25 | 340.6413 | 305.6787
2202 | 339.72 | 305.21 | 340.5492 | 305.6318
2203 | 341.04 | 305.21 | 340.5983 | 305.5897
2205 | 341.04 | 305.21 | 340.6424 | 305.5517
2206 | 341.04 | 306.25 | 340.6822 | 305.6215
2208 | 339.72 | 307.29 | 340.586 | 305.7884
2209 | 342.37 | 305.21 | 340.7644 | 305.7305
2211 | 339.72 | 306.25 | 340.6599 | 305.7825
2212 | 341.04 | 307.29 | 340.698 | 305.9332
2214 | 339.72 | 305.21 | 340.6002 | 305.8609
2215 | 341.04 | 305.21 | 340.6441 | 305.7958
2217 | 341.04 | 305.21 | 340.6837 | 305.7372
2218 | 341.04 | 306.25 | 340.7194 | 305.7885
2219 | 339.72 | 306.25 | 340.6194 | 305.8347
2221 | 339.72 | 306.25 | 340.5295 | 305.8762
2222 | 342.37 | 306.25 | 340.7135 | 305.9136
2223 | 339.72 | 307.29 | 340.6142 | 306.0512
2225 | 341.04 | 305.21 | 340.6568 | 305.9671
2227 | 341.04 | 306.25 | 340.6951 | 305.9954
2228 | 339.72 | 305.21 | 340.5976 | 305.9168
2229 | 339.72 | 306.25 | 340.5098 | 305.9502
2231 | 339.72 | 305.21 | 340.4308 | 305.8761
2232 | 341.04 | 306.25 | 340.4918 | 305.9135
2234 | 339.72 | 306.25 | 340.4146 | 305.9472
2235 | 339.72 | 305.21 | 340.3451 | 305.8735
2236 | 339.72 | 306.25 | 340.2826 | 305.9111
2238 | 341.04 | 306.25 | 340.3583 | 305.945
2240 | 342.37 | 307.29 | 340.5595 | 306.0795
2241 | 341.04 | 306.25 | 340.6076 | 306.0966
2242 | 342.37 | 306.25 | 340.7838 | 306.1119
2244 | 341.04 | 306.25 | 340.8094 | 306.1257
2245 | 341.04 | 305.21 | 340.8325 | 306.0341
2246 | 341.04 | 305.21 | 340.8532 | 305.9517
2248 | 342.37 | 306.25 | 341.0049 | 305.9816
2249 | 342.37 | 307.29 | 341.1414 | 306.1124
2251 | 339.72 | 306.25 | 340.9993 | 306.1262
2252 | 341.04 | 306.25 | 341.0033 | 306.1385
2253 | 339.72 | 306.25 | 340.875 | 306.1497
2254 | 341.04 | 306.25 | 340.8915 | 306.1597
2256 | 339.72 | 306.25 | 340.7744 | 306.1687
2257 | 339.72 | 306.25 | 340.6689 | 306.1769
2258 | 341.04 | 306.25 | 340.706 | 306.1842
2260 | 339.72 | 306.25 | 340.6074 | 306.1908
2261 | 342.37 | 306.25 | 340.7837 | 306.1967
2263 | 342.37 | 306.25 | 340.9423 | 306.202
2264 | 341.04 | 306.25 | 340.9521 | 306.2068
2266 | 341.04 | 306.25 | 340.9609 | 306.2111
2267 | 341.04 | 306.25 | 340.9688 | 306.215
2268 | 339.72 | 306.25 | 340.8439 | 306.2185
2270 | 341.04 | 306.25 | 340.8635 | 306.2217
2271 | 341.04 | 305.21 | 340.8812 | 306.1205
2273 | 339.72 | 307.29 | 340.7651 | 306.2375
2274 | 341.04 | 307.29 | 340.7925 | 306.3427
2276 | 341.04 | 306.25 | 340.8173 | 306.3334
2277 | 339.72 | 306.25 | 340.7076 | 306.3251
2278 | 341.04 | 306.25 | 340.7408 | 306.3176
2280 | 341.04 | 306.25 | 340.7707 | 306.3108
2281 | 342.37 | 307.29 | 340.9307 | 306.4087
2282 | 341.04 | 307.29 | 340.9416 | 306.4969
2284 | 341.04 | 307.29 | 340.9514 | 306.5762
2285 | 341.04 | 307.29 | 340.9603 | 306.6476
2287 | 339.72 | 307.29 | 340.8363 | 306.7118
2288 | 341.04 | 306.25 | 340.8566 | 306.6656
2290 | 339.72 | 307.29 | 340.743 | 306.7281
2291 | 339.72 | 306.25 | 340.6407 | 306.6803
2293 | 341.04 | 306.25 | 340.6806 | 306.6372
2294 | 342.37 | 307.29 | 340.8495 | 306.7025
2296 | 339.72 | 306.25 | 340.7366 | 306.6573
2297 | 339.72 | 307.29 | 340.6349 | 306.7205
2299 | 341.04 | 306.25 | 340.6754 | 306.6735
2300 | 342.37 | 306.25 | 340.8449 | 306.6311
2301 | 342.37 | 306.25 | 340.9974 | 306.593
2303 | 342.37 | 306.25 | 341.1347 | 306.5587
2304 | 341.04 | 307.29 | 341.1252 | 306.6318
2306 | 341.04 | 306.25 | 341.1167 | 306.5937
2307 | 341.04 | 306.25 | 341.109 | 306.5593
2309 | 341.04 | 307.29 | 341.1021 | 306.6324
2310 | 341.04 | 306.25 | 341.0959 | 306.5941
2312 | 341.04 | 306.25 | 341.0903 | 306.5597
2313 | 339.72 | 307.29 | 340.9533 | 306.6327
2315 | 341.04 | 306.25 | 340.9619 | 306.5945
2316 | 341.04 | 307.29 | 340.9698 | 306.664
2318 | 339.72 | 307.29 | 340.8448 | 306.7266
2319 | 341.04 | 306.25 | 340.8643 | 306.679
2320 | 341.04 | 306.25 | 340.8819 | 306.6361
2322 | 341.04 | 307.29 | 340.8977 | 306.7015
2323 | 342.37 | 306.25 | 341.0449 | 306.6563
2325 | 341.04 | 306.25 | 341.0444 | 306.6157
2326 | 341.04 | 306.25 | 341.044 | 306.5791
2328 | 339.72 | 306.25 | 340.9116 | 306.5462
2329 | 339.72 | 307.29 | 340.7924 | 306.6206
2331 | 339.72 | 308.35 | 340.6852 | 306.7935
2332 | 339.72 | 307.29 | 340.5887 | 306.8432
2334 | 341.04 | 308.35 | 340.6338 | 306.9939
2335 | 339.72 | 308.35 | 340.5424 | 307.1295
2337 | 339.72 | 306.25 | 340.4602 | 307.0415
2338 | 342.37 | 306.25 | 340.6512 | 306.9624
2340 | 339.72 | 307.29 | 340.558 | 306.9951
2341 | 342.37 | 307.29 | 340.7392 | 307.0246
2342 | 339.72 | 306.25 | 340.6373 | 306.9472
2344 | 341.04 | 306.25 | 340.6776 | 306.8774
2345 | 339.72 | 308.35 | 340.5818 | 307.0247
2347 | 341.04 | 307.29 | 340.6276 | 307.0512
2348 | 339.72 | 306.25 | 340.5369 | 306.9711
2349 | 341.04 | 306.25 | 340.5872 | 306.899
2351 | 341.04 | 307.29 | 340.6325 | 306.9381
2352 | 341.04 | 307.29 | 340.6732 | 306.9733
2354 | 339.72 | 307.29 | 340.5779 | 307.005
2355 | 341.04 | 306.25 | 340.6241 | 306.9295
2356 | 339.72 | 306.25 | 340.5337 | 306.8615
2358 | 341.04 | 306.25 | 340.5843 | 306.8004
2359 | 339.72 | 306.25 | 340.4979 | 306.7453
2361 | 341.04 | 307.29 | 340.5521 | 306.7998
2362 | 341.04 | 306.25 | 340.6009 | 306.7448
2363 | 339.72 | 307.29 | 340.5128 | 306.7993
2365 | 339.72 | 307.29 | 340.4335 | 306.8484
2366 | 341.04 | 308.35 | 340.4942 | 306.9986
2368 | 341.04 | 306.25 | 340.5488 | 306.9237
2369 | 341.04 | 306.25 | 340.5979 | 306.8563
2371 | 341.04 | 307.29 | 340.6421 | 306.8997
2373 | 341.04 | 307.29 | 340.6819 | 306.9387
2374 | 341.04 | 307.29 | 340.7177 | 306.9739
2375 | 341.04 | 307.29 | 340.7499 | 307.0055
2377 | 339.72 | 307.29 | 340.6469 | 307.0339
2378 | 339.72 | 307.29 | 340.5542 | 307.0595
2379 | 342.37 | 307.29 | 340.7358 | 307.0826
2381 | 341.04 | 306.25 | 340.7662 | 306.9993
2382 | 339.72 | 307.29 | 340.6616 | 307.0284
2383 | 339.72 | 307.29 | 340.5674 | 307.0545
2385 | 341.04 | 307.29 | 340.6147 | 307.0781
2386 | 341.04 | 307.29 | 340.6572 | 307.0993
2387 | 339.72 | 307.29 | 340.5635 | 307.1184
2389 | 339.72 | 308.35 | 340.4792 | 307.2415
2391 | 342.37 | 308.35 | 340.6682 | 307.3524
2392 | 339.72 | 308.35 | 340.5734 | 307.4521
2394 | 342.37 | 307.29 | 340.7531 | 307.4359
2395 | 339.72 | 307.29 | 340.6498 | 307.4213
2396 | 342.37 | 307.29 | 340.8218 | 307.4082
2398 | 339.72 | 307.29 | 340.7116 | 307.3964
2399 | 339.72 | 306.25 | 340.6125 | 307.2817
2401 | 341.04 | 307.29 | 340.6552 | 307.2826
2402 | 341.04 | 308.35 | 340.6937 | 307.3893
2403 | 342.37 | 306.25 | 340.8613 | 307.2754
2405 | 339.72 | 307.29 | 340.7472 | 307.2768
2406 | 339.72 | 308.35 | 340.6445 | 307.3842
2408 | 341.04 | 307.29 | 340.684 | 307.3747
2409 | 341.04 | 307.29 | 340.7196 | 307.3663
2410 | 339.72 | 307.29 | 340.6197 | 307.3586
2412 | 339.72 | 307.29 | 340.5297 | 307.3518
2413 | 342.37 | 307.29 | 340.7137 | 307.3456
2414 | 341.04 | 306.25 | 340.7463 | 307.236
2416 | 339.72 | 307.29 | 340.6437 | 307.2414
2417 | 339.72 | 307.29 | 340.5513 | 307.2463
2419 | 342.37 | 307.29 | 340.7332 | 307.2507
2420 | 341.04 | 307.29 | 340.7639 | 307.2546
2422 | 341.04 | 307.29 | 340.7915 | 307.2581
2423 | 341.04 | 306.25 | 340.8163 | 307.1573
2425 | 339.72 | 308.35 | 340.7067 | 307.2766
2426 | 339.72 | 306.25 | 340.608 | 307.1739
2428 | 341.04 | 308.35 | 340.6512 | 307.2915
2429 | 342.37 | 307.29 | 340.8231 | 307.2914
2431 | 341.04 | 306.25 | 340.8448 | 307.1872
2432 | 341.04 | 307.29 | 340.8643 | 307.1975
2433 | 341.04 | 306.25 | 340.8819 | 307.1028
2435 | 339.72 | 308.35 | 340.7657 | 307.2275
2436 | 341.04 | 307.29 | 340.7931 | 307.2337
2437 | 341.04 | 307.29 | 340.8178 | 307.2394
2439 | 342.37 | 307.29 | 340.973 | 307.2444
2441 | 339.72 | 308.35 | 340.8477 | 307.355
2442 | 341.04 | 307.29 | 340.867 | 307.3485
2443 | 339.72 | 308.35 | 340.7523 | 307.4486
2445 | 341.04 | 307.29 | 340.781 | 307.4328
2446 | 341.04 | 308.35 | 340.8069 | 307.5245
2448 | 339.72 | 307.29 | 340.6982 | 307.501
2449 | 341.04 | 308.35 | 340.7324 | 307.5859
2451 | 339.72 | 308.35 | 340.6312 | 307.6623
2452 | 341.04 | 306.25 | 340.6721 | 307.5211
2453 | 339.72 | 307.29 | 340.5769 | 307.498
2455 | 341.04 | 309.41 | 340.6232 | 307.6892
2456 | 341.04 | 308.35 | 340.6648 | 307.7553
2457 | 341.04 | 307.29 | 340.7024 | 307.7088
2459 | 341.04 | 308.35 | 340.7361 | 307.7729
2460 | 339.72 | 308.35 | 340.6345 | 307.8306
2462 | 341.04 | 307.29 | 340.6751 | 307.7765
2463 | 341.04 | 308.35 | 340.7116 | 307.8339
2464 | 339.72 | 307.29 | 340.6124 | 307.7795
2466 | 341.04 | 307.29 | 340.6552 | 307.7305
2467 | 339.72 | 307.29 | 340.5616 | 307.6865
2469 | 341.04 | 307.29 | 340.6095 | 307.6468
2470 | 339.72 | 309.41 | 340.5205 | 307.8232
2472 | 341.04 | 308.35 | 340.5725 | 307.8758
2473 | 341.04 | 308.35 | 340.6192 | 307.9233
2475 | 339.72 | 307.29 | 340.5293 | 307.8599
2476 | 341.04 | 307.29 | 340.5804 | 307.8029
2477 | 339.72 | 308.35 | 340.4943 | 307.8576
2479 | 342.37 | 308.35 | 340.6819 | 307.9069
2480 | 341.04 | 307.29 | 340.7177 | 307.8452
2482 | 339.72 | 308.35 | 340.6179 | 307.8957
2483 | 341.04 | 308.35 | 340.6601 | 307.9411
2485 | 341.04 | 307.29 | 340.6981 | 307.876
2487 | 341.04 | 309.41 | 340.7323 | 308.0294
2488 | 341.04 | 308.35 | 340.7631 | 308.0615
2489 | 339.72 | 308.35 | 340.6588 | 308.0903
2491 | 339.72 | 307.29 | 340.5649 | 308.0103
2492 | 339.72 | 307.29 | 340.4804 | 307.9383
2494 | 341.04 | 308.35 | 340.5364 | 307.9794
2495 | 339.72 | 307.29 | 340.4547 | 307.9105
2496 | 341.04 | 308.35 | 340.5133 | 307.9544
2498 | 341.04 | 308.35 | 340.5659 | 307.994
2499 | 341.04 | 309.41 | 340.6133 | 308.1356
2500 | 341.04 | 309.41 | 340.656 | 308.263
2502 | 341.04 | 308.35 | 340.6944 | 308.2717
2503 | 341.04 | 308.35 | 340.729 | 308.2796
2504 | 339.72 | 308.35 | 340.6281 | 308.2866
2506 | 342.37 | 307.29 | 340.8023 | 308.1869
2507 | 341.04 | 307.29 | 340.826 | 308.0972
2508 | 341.04 | 307.29 | 340.8474 | 308.0165
2510 | 341.04 | 307.29 | 340.8667 | 307.9439
2511 | 341.04 | 307.29 | 340.884 | 307.8785
2513 | 341.04 | 307.29 | 340.8996 | 307.8196
2514 | 342.37 | 308.35 | 341.0467 | 307.8727
2515 | 341.04 | 307.29 | 341.046 | 307.8144
2517 | 341.04 | 307.29 | 341.0454 | 307.762
2518 | 339.72 | 308.35 | 340.9129 | 307.8208
2520 | 342.37 | 308.35 | 341.0586 | 307.8737
2521 | 339.72 | 308.35 | 340.9247 | 307.9213
2522 | 339.72 | 307.29 | 340.8042 | 307.8582
2524 | 341.04 | 307.29 | 340.8278 | 307.8014
2525 | 341.04 | 309.41 | 340.849 | 307.9622
2527 | 341.04 | 307.29 | 340.8681 | 307.895
2528 | 339.72 | 308.35 | 340.7533 | 307.9405
2530 | 339.72 | 307.29 | 340.65 | 307.8755
2531 | 339.72 | 307.29 | 340.557 | 307.8169
2532 | 341.04 | 307.29 | 340.6053 | 307.7642
2534 | 341.04 | 307.29 | 340.6488 | 307.7168
2535 | 341.04 | 309.41 | 340.6879 | 307.8861
2536 | 341.04 | 308.35 | 340.7231 | 307.9325
2538 | 339.72 | 309.41 | 340.6228 | 308.0803
2539 | 342.37 | 309.41 | 340.7975 | 308.2132
2541 | 339.72 | 308.35 | 340.6898 | 308.2269
2542 | 339.72 | 307.29 | 340.5928 | 308.1332
2543 | 341.04 | 308.35 | 340.6375 | 308.1549
2545 | 342.37 | 308.35 | 340.8108 | 308.1744
2546 | 341.04 | 309.41 | 340.8337 | 308.298
2548 | 341.04 | 309.41 | 340.8543 | 308.4092
2549 | 342.37 | 308.35 | 341.0059 | 308.4033
2550 | 339.72 | 308.35 | 340.8773 | 308.3979
2552 | 341.04 | 308.35 | 340.8936 | 308.3931
2553 | 341.04 | 309.41 | 340.9082 | 308.4948
2554 | 341.04 | 307.29 | 340.9214 | 308.3743
2556 | 341.04 | 307.29 | 340.9332 | 308.2659
2557 | 342.37 | 308.35 | 341.0769 | 308.2743
2559 | 341.04 | 308.35 | 341.0732 | 308.2819
2560 | 339.72 | 308.35 | 340.9379 | 308.2887
2562 | 341.04 | 308.35 | 340.9481 | 308.2948
2563 | 341.04 | 308.35 | 340.9573 | 308.3003
2565 | 342.37 | 308.35 | 341.0986 | 308.3053
2566 | 342.37 | 309.41 | 341.2257 | 308.4158
2568 | 341.04 | 308.35 | 341.2071 | 308.4092
2569 | 339.72 | 308.35 | 341.0584 | 308.4033
2570 | 339.72 | 308.35 | 340.9246 | 308.398
2572 | 339.72 | 308.35 | 340.8041 | 308.3932
2573 | 342.37 | 308.35 | 340.9607 | 308.3888
2574 | 341.04 | 308.35 | 340.9686 | 308.385
2575 | 339.72 | 309.41 | 340.8438 | 308.4875
2577 | 342.37 | 307.29 | 340.9964 | 308.3677
2578 | 339.72 | 308.35 | 340.8688 | 308.3659
2580 | 339.72 | 309.41 | 340.7539 | 308.4703
2581 | 339.72 | 308.35 | 340.6505 | 308.4583
2582 | 342.37 | 308.35 | 340.8224 | 308.4475
2584 | 341.04 | 308.35 | 340.8442 | 308.4377
2585 | 339.72 | 309.41 | 340.7318 | 308.535
2587 | 341.04 | 308.35 | 340.7626 | 308.5165
2588 | 341.04 | 309.41 | 340.7903 | 308.6058
2589 | 341.04 | 308.35 | 340.8153 | 308.5802
2591 | 341.04 | 308.35 | 340.8378 | 308.5572
2592 | 341.04 | 308.35 | 340.858 | 308.5365
2594 | 339.72 | 308.35 | 340.7442 | 308.5178
2595 | 341.04 | 308.35 | 340.7738 | 308.5011
2596 | 339.72 | 309.41 | 340.6684 | 308.592
2598 | 341.04 | 308.35 | 340.7056 | 308.5678
2599 | 339.72 | 308.35 | 340.607 | 308.546
2600 | 341.04 | 308.35 | 340.6503 | 308.5264
2602 | 341.04 | 308.35 | 340.6893 | 308.5087
2603 | 341.04 | 308.35 | 340.7243 | 308.4929
2604 | 341.04 | 308.35 | 340.7559 | 308.4786
2606 | 342.37 | 308.35 | 340.9173 | 308.4657
2607 | 342.37 | 308.35 | 341.0626 | 308.4542
2609 | 339.72 | 308.35 | 340.9283 | 308.4437
2610 | 342.37 | 308.35 | 341.0725 | 308.4344
2611 | 339.72 | 308.35 | 340.9372 | 308.4259
2613 | 339.72 | 308.35 | 340.8155 | 308.4183
2614 | 339.72 | 308.35 | 340.706 | 308.4115
2616 | 341.04 | 308.35 | 340.7394 | 308.4054
2617 | 339.72 | 308.35 | 340.6374 | 308.3998
2619 | 341.04 | 308.35 | 340.6777 | 308.3948
2620 | 341.04 | 309.41 | 340.7139 | 308.4964
2621 | 342.37 | 308.35 | 340.8795 | 308.4817
2623 | 341.04 | 309.41 | 340.8956 | 308.5745
2624 | 342.37 | 308.35 | 341.043 | 308.5521
2626 | 341.04 | 308.35 | 341.0427 | 308.5319
2628 | 341.04 | 308.35 | 341.0424 | 308.5137
2629 | 341.04 | 309.41 | 341.0422 | 308.6033
2630 | 342.37 | 308.35 | 341.175 | 308.578
2632 | 342.37 | 309.41 | 341.2945 | 308.6612
2634 | 339.72 | 308.35 | 341.137 | 308.6301
2635 | 339.72 | 309.41 | 340.9953 | 308.7081
2637 | 341.04 | 308.35 | 340.9998 | 308.6723
2638 | 339.72 | 308.35 | 340.8718 | 308.64
2639 | 342.37 | 308.35 | 341.0216 | 308.611
2641 | 341.04 | 308.35 | 341.0235 | 308.5849
2642 | 339.72 | 308.35 | 340.8931 | 308.5614
2644 | 342.37 | 308.35 | 341.0408 | 308.5403
2645 | 341.04 | 307.29 | 341.0407 | 308.4153
2647 | 339.72 | 308.35 | 340.9087 | 308.4087
2648 | 341.04 | 308.35 | 340.9218 | 308.4029
2650 | 339.72 | 308.35 | 340.8016 | 308.3976
2651 | 341.04 | 308.35 | 340.8255 | 308.3928
2652 | 341.04 | 308.35 | 340.8469 | 308.3885
2654 | 341.04 | 308.35 | 340.8662 | 308.3847
2655 | 339.72 | 308.35 | 340.7516 | 308.3812
2657 | 341.04 | 309.41 | 340.7804 | 308.4841
2658 | 341.04 | 308.35 | 340.8064 | 308.4707
2659 | 339.72 | 309.41 | 340.6978 | 308.5646
2661 | 341.04 | 309.41 | 340.732 | 308.6492
2662 | 341.04 | 308.35 | 340.7628 | 308.6192
2664 | 341.04 | 309.41 | 340.7905 | 308.6983
2665 | 341.04 | 308.35 | 340.8155 | 308.6635
2667 | 341.04 | 308.35 | 340.8379 | 308.6321
2668 | 341.04 | 309.41 | 340.8581 | 308.7099
2669 | 341.04 | 309.41 | 340.8763 | 308.7799
2671 | 341.04 | 309.41 | 340.8927 | 308.8429
2672 | 341.04 | 308.35 | 340.9074 | 308.7936
2674 | 342.37 | 308.35 | 341.0537 | 308.7493
2675 | 339.72 | 308.35 | 340.9203 | 308.7094
2676 | 342.37 | 308.35 | 341.0653 | 308.6734
2678 | 341.04 | 309.41 | 341.0627 | 308.7471
2679 | 341.04 | 309.41 | 341.0605 | 308.8134
2680 | 342.37 | 308.35 | 341.1914 | 308.767
2682 | 342.37 | 308.35 | 341.3093 | 308.7253
2683 | 341.04 | 308.35 | 341.2824 | 308.6878
2685 | 341.04 | 308.35 | 341.2581 | 308.654
2686 | 341.04 | 308.35 | 341.2363 | 308.6236
2687 | 341.04 | 309.41 | 341.2167 | 308.7023
2689 | 342.37 | 308.35 | 341.332 | 308.667
2690 | 341.04 | 308.35 | 341.3028 | 308.6353
2692 | 342.37 | 308.35 | 341.4095 | 308.6068
2693 | 339.72 | 308.35 | 341.2406 | 308.5811
2694 | 342.37 | 308.35 | 341.3535 | 308.558
2696 | 341.04 | 307.29 | 341.3222 | 308.4312
2697 | 342.37 | 309.41 | 341.4269 | 308.5291
2699 | 341.04 | 308.35 | 341.3883 | 308.5112
2700 | 339.72 | 309.41 | 341.2214 | 308.6011
2701 | 341.04 | 309.41 | 341.2033 | 308.682
2703 | 339.72 | 308.35 | 341.055 | 308.6488
2704 | 341.04 | 308.35 | 341.0535 | 308.6189
2706 | 339.72 | 307.29 | 340.9201 | 308.486
2707 | 342.37 | 309.41 | 341.0651 | 308.5784
2708 | 339.72 | 308.35 | 340.9306 | 308.5556
2710 | 342.37 | 308.35 | 341.0745 | 308.535
2711 | 339.72 | 309.41 | 340.9391 | 308.6225
2713 | 341.04 | 309.41 | 340.9492 | 308.7012
2714 | 341.04 | 308.35 | 340.9583 | 308.6661
2715 | 342.37 | 309.41 | 341.0994 | 308.7405
2717 | 415.04 | 308.35 | 348.4935 | 308.7015
2718 | 339.72 | 308.35 | 347.6161 | 308.6663
2719 | 341.04 | 308.35 | 346.9585 | 308.6347
2721 | 342.37 | 308.35 | 346.4997 | 308.6062
2722 | 341.04 | 309.41 | 345.9537 | 308.6866
2724 | 339.72 | 308.35 | 345.3303 | 308.6529
2725 | 342.37 | 309.41 | 345.0343 | 308.7286
2726 | 341.04 | 309.41 | 344.6349 | 308.7968
2728 | 341.04 | 309.41 | 344.2754 | 308.8581
2729 | 341.04 | 309.41 | 343.9518 | 308.9133
2730 | 342.37 | 309.41 | 343.7937 | 308.963
2732 | 415.04 | 308.35 | 350.9183 | 308.9017
2733 | 339.72 | 309.41 | 349.7985 | 308.9525
2735 | 341.04 | 308.35 | 348.9226 | 308.8922
2736 | 341.04 | 309.41 | 348.1344 | 308.944
2737 | 341.04 | 308.35 | 347.4249 | 308.8846
2738 | 341.04 | 308.35 | 346.7864 | 308.8312
2740 | 341.04 | 310.48 | 346.2118 | 308.996
2741 | 341.04 | 308.35 | 345.6946 | 308.9314
2743 | 339.72 | 308.35 | 345.0971 | 308.8733
2744 | 342.37 | 308.35 | 344.8244 | 308.821
2745 | 339.72 | 309.41 | 344.314 | 308.8799
2747 | 339.72 | 307.29 | 343.8546 | 308.7209
2748 | 341.04 | 308.35 | 343.5731 | 308.6838
2750 | 341.04 | 309.41 | 343.3198 | 308.7564
2752 | 341.04 | 309.41 | 343.0918 | 308.8218
2753 | 339.72 | 309.41 | 342.7547 | 308.8806
2754 | 339.72 | 308.35 | 342.4512 | 308.8275
2756 | 341.04 | 308.35 | 342.3101 | 308.7798
2758 | 341.04 | 308.35 | 342.1831 | 308.7368
2759 | 339.72 | 309.41 | 341.9368 | 308.8041
2760 | 339.72 | 308.35 | 341.7151 | 308.7587
2762 | 341.04 | 308.35 | 341.6476 | 308.7178
2763 | 341.04 | 308.35 | 341.5868 | 308.6811
2765 | 341.04 | 308.35 | 341.5321 | 308.648
2766 | 339.72 | 308.35 | 341.3509 | 308.6182
2767 | 341.04 | 309.41 | 341.3198 | 308.6973
2769 | 341.04 | 308.35 | 341.2918 | 308.6626
2771 | 339.72 | 308.35 | 341.1347 | 308.6313
2772 | 341.04 | 308.35 | 341.1252 | 308.6032
2773 | 341.04 | 308.35 | 341.1167 | 308.5779
2775 | 342.37 | 308.35 | 341.242 | 308.5551
2777 | 341.04 | 310.48 | 341.2218 | 308.7476
2778 | 339.72 | 309.41 | 341.0716 | 308.8138
2780 | 339.72 | 308.35 | 340.9365 | 308.7674
2782 | 341.04 | 310.48 | 340.9468 | 308.9387
2783 | 341.04 | 308.35 | 340.9561 | 308.8798
2784 | 341.04 | 310.48 | 340.9645 | 309.0398
2786 | 342.37 | 308.35 | 341.1051 | 308.9709
2787 | 341.04 | 309.41 | 341.0986 | 309.0148
2788 | 342.37 | 310.48 | 341.2257 | 309.1613
2790 | 342.37 | 309.41 | 341.3401 | 309.1862
2791 | 341.04 | 308.35 | 341.3101 | 309.1026
2793 | 342.37 | 309.41 | 341.4161 | 309.1333
2794 | 341.04 | 308.35 | 341.3785 | 309.055
2795 | 339.72 | 308.35 | 341.2126 | 308.9845
2797 | 341.04 | 310.48 | 341.1954 | 309.134
2798 | 341.04 | 310.48 | 341.1798 | 309.2686
2800 | 341.04 | 308.35 | 341.1659 | 309.1768
2801 | 341.04 | 309.41 | 341.1533 | 309.2001
2802 | 339.72 | 308.35 | 341.0099 | 309.1151
2804 | 341.04 | 308.35 | 341.013 | 309.0386
2805 | 341.04 | 309.41 | 341.0157 | 309.0757
2807 | 339.72 | 308.35 | 340.8861 | 309.0031
2808 | 339.72 | 309.41 | 340.7695 | 309.0438
2809 | 341.04 | 308.35 | 340.7965 | 308.9744
2811 | 341.04 | 308.35 | 340.8209 | 308.912
2812 | 341.04 | 308.35 | 340.8428 | 308.8558
2814 | 342.37 | 309.41 | 340.9955 | 308.9112
2815 | 342.37 | 308.35 | 341.133 | 308.8551
2816 | 341.04 | 308.35 | 341.1237 | 308.8046
2818 | 341.04 | 308.35 | 341.1153 | 308.7591
2819 | 341.04 | 308.35 | 341.1078 | 308.7182
2821 | 341.04 | 308.35 | 341.101 | 308.6814
2822 | 341.04 | 309.41 | 341.0949 | 308.7543
2823 | 339.72 | 309.41 | 340.9574 | 308.8198
2825 | 341.04 | 308.35 | 340.9657 | 308.7728
2826 | 341.04 | 308.35 | 340.9731 | 308.7306
2828 | 339.72 | 309.41 | 340.8478 | 308.7985
2829 | 339.72 | 308.35 | 340.735 | 308.7537
2830 | 341.04 | 308.35 | 340.7655 | 308.7133
2832 | 341.04 | 308.35 | 340.793 | 308.677
2833 | 339.72 | 309.41 | 340.6857 | 308.7503
2834 | 341.04 | 309.41 | 340.7211 | 308.8162
2836 | 342.37 | 309.41 | 340.886 | 308.8756
2837 | 339.72 | 308.35 | 340.7694 | 308.8231
2839 | 339.72 | 308.35 | 340.6644 | 308.7757
2840 | 339.72 | 310.48 | 340.57 | 308.9462
2841 | 341.04 | 308.35 | 340.617 | 308.8866
2843 | 341.04 | 308.35 | 340.6593 | 308.8329
2844 | 339.72 | 309.41 | 340.5654 | 308.8906
2846 | 341.04 | 308.35 | 340.6128 | 308.8365
2847 | 341.04 | 308.35 | 340.6556 | 308.7879
2848 | 339.72 | 308.35 | 340.562 | 308.7441
2850 | 341.04 | 310.48 | 340.6098 | 308.9177
2851 | 341.04 | 308.35 | 340.6528 | 308.8609
2852 | 341.04 | 310.48 | 340.6915 | 309.0228
2854 | 339.72 | 308.35 | 340.5944 | 308.9555
2855 | 339.72 | 309.41 | 340.5069 | 309.001
2857 | 342.37 | 308.35 | 340.6932 | 308.9359
2858 | 341.04 | 309.41 | 340.7279 | 308.9833
2859 | 342.37 | 309.41 | 340.8921 | 309.026
2861 | 339.72 | 309.41 | 340.7749 | 309.0644
2862 | 341.04 | 308.35 | 340.8014 | 308.9929
2863 | 341.04 | 308.35 | 340.8253 | 308.9286
2865 | 341.04 | 308.35 | 340.8468 | 308.8708
2866 | 341.04 | 310.48 | 340.8661 | 309.0317
2868 | 341.04 | 308.35 | 340.8835 | 308.9635
2870 | 341.04 | 309.41 | 340.8991 | 309.0082
2871 | 341.04 | 308.35 | 340.9132 | 308.9424
2872 | 342.37 | 308.35 | 341.0589 | 308.8831
2874 | 338.42 | 308.35 | 340.795 | 308.8298
2875 | 341.04 | 309.41 | 340.8195 | 308.8878
2877 | 341.04 | 310.48 | 340.8416 | 309.047
2879 | 341.04 | 310.48 | 340.8614 | 309.1903
2880 | 339.72 | 310.48 | 340.7473 | 309.3193
2881 | 342.37 | 308.35 | 340.9095 | 309.2224
2883 | 341.04 | 309.41 | 340.9226 | 309.2411
2884 | 341.04 | 308.35 | 340.9343 | 309.152
2886 | 341.04 | 309.41 | 340.9449 | 309.1778
2887 | 341.04 | 308.35 | 340.9544 | 309.095
2889 | 341.04 | 309.41 | 340.963 | 309.1265
2890 | 341.04 | 310.48 | 340.9707 | 309.2619
2891 | 341.04 | 310.48 | 340.9776 | 309.3837
2893 | 339.72 | 310.48 | 340.8518 | 309.4933
2894 | 339.72 | 309.41 | 340.7387 | 309.485
2896 | 339.72 | 309.41 | 340.6368 | 309.4775
2897 | 341.04 | 308.35 | 340.6771 | 309.3647
2899 | 341.04 | 309.41 | 340.7134 | 309.3693
2900 | 339.72 | 308.35 | 340.6141 | 309.2673
2902 | 342.37 | 309.41 | 340.7897 | 309.2816
2903 | 341.04 | 309.41 | 340.8147 | 309.2944
2904 | 341.04 | 308.35 | 340.8372 | 309.2
2906 | 341.04 | 309.41 | 340.8575 | 309.221
2907 | 342.37 | 309.41 | 341.0087 | 309.2399
2908 | 341.04 | 309.41 | 341.0119 | 309.2569
2910 | 341.04 | 309.41 | 341.0147 | 309.2722
2911 | 342.37 | 309.41 | 341.1502 | 309.286
2913 | 341.04 | 308.35 | 341.1392 | 309.1924
2914 | 341.04 | 310.48 | 341.1293 | 309.3212
2915 | 341.04 | 310.48 | 341.1203 | 309.437
2917 | 341.04 | 308.35 | 341.1123 | 309.3283
2918 | 339.72 | 309.41 | 340.9731 | 309.3365
2920 | 342.37 | 308.35 | 341.1128 | 309.2379
2921 | 342.37 | 308.35 | 341.2385 | 309.1491
2922 | 341.04 | 308.35 | 341.2186 | 309.0692
2924 | 341.04 | 308.35 | 341.2008 | 308.9972
2925 | 342.37 | 309.41 | 341.3177 | 309.0385
2926 | 341.04 | 309.41 | 341.2899 | 309.0757
2928 | 339.72 | 309.41 | 341.1329 | 309.1091
2929 | 341.04 | 309.41 | 341.1236 | 309.1392
2931 | 341.04 | 308.35 | 341.1153 | 309.0603
2933 | 341.04 | 310.48 | 341.1078 | 309.2022
2934 | 341.04 | 309.41 | 341.101 | 309.223
2935 | 341.04 | 308.35 | 341.0949 | 309.1357
2937 | 341.04 | 308.35 | 341.0894 | 309.0571
2938 | 342.37 | 309.41 | 341.2175 | 309.0924
2940 | 339.72 | 309.41 | 341.0677 | 309.1242
2941 | 341.04 | 308.35 | 341.0649 | 309.0468
2942 | 339.72 | 309.41 | 340.9304 | 309.0831
2944 | 341.04 | 309.41 | 340.9414 | 309.1158
2945 | 342.37 | 310.48 | 341.0843 | 309.2522
2946 | 341.04 | 309.41 | 341.0798 | 309.268
2948 | 341.04 | 309.41 | 341.0758 | 309.2822
2950 | 341.04 | 310.48 | 341.0723 | 309.402
2951 | 415.04 | 309.41 | 348.469 | 309.4028
2952 | 339.72 | 309.41 | 347.5941 | 309.4035
2953 | 341.04 | 310.48 | 346.9387 | 309.5111
2955 | 341.04 | 309.41 | 346.3488 | 309.501
2956 | 341.04 | 309.41 | 345.818 | 309.4919
2958 | 341.04 | 308.35 | 345.3402 | 309.3777
2959 | 339.72 | 309.41 | 344.7782 | 309.381
2960 | 341.04 | 310.48 | 344.4043 | 309.4909
2962 | 341.04 | 310.48 | 344.0679 | 309.5898
2963 | 341.04 | 309.41 | 343.7651 | 309.5718
2964 | 341.04 | 309.41 | 343.4926 | 309.5556
2966 | 339.72 | 309.41 | 343.1153 | 309.5411
2967 | 341.04 | 309.41 | 342.9078 | 309.528
2969 | 342.37 | 309.41 | 342.854 | 309.5162
2970 | 342.37 | 310.48 | 342.8056 | 309.6125
2971 | 341.04 | 309.41 | 342.6291 | 309.5923
2973 | 342.37 | 309.41 | 342.6032 | 309.5741
2974 | 341.04 | 309.41 | 342.4468 | 309.5577
2975 | 341.04 | 309.41 | 342.3062 | 309.5429
2977 | 341.04 | 309.41 | 342.1795 | 309.5296
2978 | 339.72 | 308.35 | 341.9336 | 309.4116
2980 | 342.37 | 309.41 | 341.9772 | 309.4115
2981 | 342.37 | 310.48 | 342.0165 | 309.5183
2982 | 341.04 | 309.41 | 341.9189 | 309.5075
2984 | 341.04 | 310.48 | 341.831 | 309.6047
2985 | 341.04 | 309.41 | 341.7519 | 309.5853
2987 | 342.37 | 309.41 | 341.8137 | 309.5677
2988 | 341.04 | 309.41 | 341.7363 | 309.552
2990 | 339.72 | 310.48 | 341.5347 | 309.6448
2991 | 341.04 | 310.48 | 341.4852 | 309.7283
2993 | 341.04 | 309.41 | 341.4407 | 309.6965
2994 | 341.04 | 309.41 | 341.4006 | 309.6678
2995 | 339.72 | 309.41 | 341.2326 | 309.642
2997 | 341.04 | 309.41 | 341.2133 | 309.6188
2998 | 339.72 | 309.41 | 341.064 | 309.598
3000 | 341.04 | 310.48 | 341.0616 | 309.6862
3001 | 341.04 | 310.48 | 341.0594 | 309.7655
3002 | 341.04 | 310.48 | 341.0575 | 309.837
3004 | 341.04 | 308.35 | 341.0557 | 309.6883
3006 | 341.04 | 308.35 | 341.0542 | 309.5545
3007 | 339.72 | 309.41 | 340.9207 | 309.54
3009 | 341.04 | 310.48 | 340.9327 | 309.634
3010 | 341.04 | 309.41 | 340.9434 | 309.6116
3011 | 342.37 | 309.41 | 341.0861 | 309.5914
3013 | 341.04 | 309.41 | 341.0815 | 309.5733
3014 | 342.37 | 309.41 | 341.2103 | 309.557
3016 | 339.72 | 308.35 | 341.0613 | 309.4363
3017 | 342.37 | 309.41 | 341.1922 | 309.4336
3018 | 341.04 | 309.41 | 341.1769 | 309.4313
3020 | 341.04 | 308.35 | 341.1632 | 309.3232
3021 | 341.04 | 309.41 | 341.1509 | 309.3318
3022 | 339.72 | 309.41 | 341.0078 | 309.3397
3024 | 341.04 | 309.41 | 341.011 | 309.3467
3025 | 341.04 | 309.41 | 341.0139 | 309.353
3027 | 339.72 | 310.48 | 340.8845 | 309.4657
3028 | 341.04 | 310.48 | 340.9001 | 309.5671
3029 | 341.04 | 309.41 | 340.9141 | 309.5514
3031 | 341.04 | 308.35 | 340.9267 | 309.4313
3032 | 341.04 | 309.41 | 340.938 | 309.4292
3033 | 341.04 | 310.48 | 340.9482 | 309.5342
3035 | 341.04 | 310.48 | 340.9574 | 309.6288
3036 | 339.72 | 309.41 | 340.8336 | 309.6069
3038 | 341.04 | 308.35 | 340.8543 | 309.4812
3039 | 341.04 | 309.41 | 340.8729 | 309.4741
3040 | 341.04 | 310.48 | 340.8896 | 309.5747
3042 | 341.04 | 309.41 | 340.9046 | 309.5582
3044 | 341.04 | 309.41 | 340.9182 | 309.5434
3045 | 339.72 | 309.41 | 340.7983 | 309.5301
3047 | 339.72 | 308.35 | 340.6905 | 309.4121
3048 | 341.04 | 309.41 | 340.7255 | 309.4119
3050 | 342.37 | 308.35 | 340.8899 | 309.3057
3051 | 341.04 | 309.41 | 340.9049 | 309.3161
3052 | 341.04 | 310.48 | 340.9184 | 309.4325
3054 | 341.04 | 309.41 | 340.9306 | 309.4302
3055 | 341.04 | 310.48 | 340.9415 | 309.5352
3057 | 339.72 | 309.41 | 340.8194 | 309.5227
3058 | 341.04 | 309.41 | 340.8414 | 309.5114
3059 | 341.04 | 308.35 | 340.8613 | 309.3953
3061 | 339.72 | 309.41 | 340.7472 | 309.3968
3062 | 342.37 | 310.48 | 340.9094 | 309.5051
3064 | 339.72 | 309.41 | 340.7905 | 309.4956
3065 | 342.37 | 309.41 | 340.9485 | 309.487
3066 | 341.04 | 310.48 | 340.9576 | 309.5863
3067 | 341.04 | 308.35 | 340.9658 | 309.4627
3069 | 342.37 | 309.41 | 341.1063 | 309.4574
3070 | 339.72 | 309.41 | 340.9676 | 309.4527
3072 | 342.37 | 309.41 | 341.1079 | 309.4484
3074 | 341.04 | 310.48 | 341.1011 | 309.5516
3075 | 341.04 | 309.41 | 341.095 | 309.5374
3076 | 341.04 | 310.48 | 341.0895 | 309.6317
3078 | 341.04 | 309.41 | 341.0845 | 309.6095
3079 | 342.37 | 309.41 | 341.2131 | 309.5896
3080 | 339.72 | 309.41 | 341.0638 | 309.5716
3082 | 342.37 | 310.48 | 341.1944 | 309.6624
3084 | 339.72 | 309.41 | 341.047 | 309.6372
3085 | 342.37 | 309.41 | 341.1793 | 309.6145
3087 | 341.04 | 310.48 | 341.1653 | 309.701
3088 | 341.04 | 308.35 | 341.1528 | 309.5659
3089 | 341.04 | 309.41 | 341.1415 | 309.5503
3091 | 342.37 | 310.48 | 341.2644 | 309.6433
3092 | 341.04 | 309.41 | 341.2419 | 309.62
3093 | 341.04 | 310.48 | 341.2217 | 309.706
3095 | 341.04 | 310.48 | 341.2036 | 309.7834
3096 | 341.04 | 310.48 | 341.1872 | 309.853
3098 | 342.37 | 309.41 | 341.3055 | 309.8087
3099 | 341.04 | 309.41 | 341.2789 | 309.7689
3100 | 341.04 | 309.41 | 341.255 | 309.733
3102 | 339.72 | 309.41 | 341.1015 | 309.7007
3103 | 341.04 | 310.48 | 341.0954 | 309.7786
3104 | 341.04 | 310.48 | 341.0898 | 309.8487
3106 | 341.04 | 309.41 | 341.0849 | 309.8049
3107 | 341.04 | 310.48 | 341.0804 | 309.8724
3109 | 341.04 | 308.35 | 341.0763 | 309.7201
3110 | 341.04 | 309.41 | 341.0727 | 309.6891
3111 | 341.04 | 309.41 | 341.0694 | 309.6612
3113 | 341.04 | 310.48 | 341.0665 | 309.7431
3114 | 341.04 | 309.41 | 341.0638 | 309.7098
3116 | 339.72 | 308.35 | 340.9295 | 309.5738
3117 | 341.04 | 308.35 | 340.9405 | 309.4514
3118 | 342.37 | 310.48 | 341.0835 | 309.5543
3120 | 341.04 | 310.48 | 341.0791 | 309.6469
3121 | 341.04 | 310.48 | 341.0752 | 309.7302
3123 | 341.04 | 310.48 | 341.0717 | 309.8052
3124 | 342.37 | 309.41 | 341.2015 | 309.7656
3126 | 339.72 | 309.41 | 341.0534 | 309.7301
3127 | 341.04 | 308.35 | 341.052 | 309.5921
3129 | 341.04 | 308.35 | 341.0508 | 309.4679
3130 | 341.04 | 310.48 | 341.0497 | 309.5691
3131 | 341.04 | 310.48 | 341.0488 | 309.6602
3133 | 341.04 | 309.41 | 341.0479 | 309.6352
3134 | 339.72 | 309.41 | 340.9151 | 309.6126
3136 | 341.04 | 309.41 | 340.9276 | 309.5924
3138 | 339.72 | 309.41 | 340.8068 | 309.5741
3139 | 341.04 | 309.41 | 340.8301 | 309.5577
3140 | 341.04 | 309.41 | 340.8511 | 309.5429
3142 | 339.72 | 309.41 | 340.738 | 309.5297
3143 | 339.72 | 308.35 | 340.6362 | 309.4117
3144 | 341.04 | 310.48 | 340.6766 | 309.5185
3146 | 341.04 | 310.48 | 340.7129 | 309.6147
3147 | 339.72 | 310.48 | 340.6136 | 309.7012
3149 | 341.04 | 309.41 | 340.6563 | 309.6721
3150 | 341.04 | 310.48 | 340.6947 | 309.7529
3151 | 339.72 | 309.41 | 340.5972 | 309.7186
3153 | 341.04 | 308.35 | 340.6415 | 309.5817
3154 | 339.72 | 310.48 | 340.5493 | 309.6716
3155 | 339.72 | 310.48 | 340.4664 | 309.7524
3157 | 341.04 | 309.41 | 340.5237 | 309.7182
3158 | 341.04 | 310.48 | 340.5754 | 309.7943
3159 | 339.72 | 309.41 | 340.4898 | 309.7559
3161 | 341.04 | 310.48 | 340.5449 | 309.8283
3162 | 341.04 | 309.41 | 340.5944 | 309.7865
3164 | 341.04 | 309.41 | 340.6389 | 309.7488
3165 | 342.37 | 308.35 | 340.812 | 309.609
3166 | 339.72 | 309.41 | 340.7028 | 309.5891
3168 | 341.04 | 309.41 | 340.7366 | 309.5712
3169 | 341.04 | 310.48 | 340.7669 | 309.662
3171 | 341.04 | 308.35 | 340.7942 | 309.5308
3172 | 341.04 | 309.41 | 340.8188 | 309.5188
3173 | 341.04 | 309.41 | 340.8409 | 309.5079
3175 | 342.37 | 310.48 | 340.9938 | 309.6051
3176 | 341.04 | 309.41 | 340.9984 | 309.5856
3178 | 341.04 | 308.35 | 341.0026 | 309.462
3179 | 342.37 | 310.48 | 341.1393 | 309.5638
3181 | 341.04 | 308.35 | 341.1294 | 309.4424
3182 | 341.04 | 310.48 | 341.1205 | 309.5462
3184 | 342.37 | 310.48 | 341.2454 | 309.6396
3185 | 339.72 | 309.41 | 341.0929 | 309.6166
3186 | 341.04 | 309.41 | 341.0876 | 309.596
3188 | 341.04 | 310.48 | 341.0828 | 309.6844
3189 | 341.04 | 309.41 | 341.0785 | 309.6569
3191 | 341.04 | 309.41 | 341.0747 | 309.6322
3192 | 341.04 | 310.48 | 341.0712 | 309.717
3193 | 341.04 | 309.41 | 341.0681 | 309.6863
3195 | 341.04 | 309.41 | 341.0653 | 309.6587
3196 | 342.37 | 308.35 | 341.1958 | 309.5278
3198 | 339.72 | 310.48 | 341.0482 | 309.623
3199 | 341.04 | 309.41 | 341.0474 | 309.6017
3200 | 341.04 | 309.41 | 341.0466 | 309.5826
3202 | 341.04 | 309.41 | 341.046 | 309.5653
3204 | 342.37 | 310.48 | 341.1784 | 309.6568
3205 | 339.72 | 309.41 | 341.0325 | 309.6321
3206 | 341.04 | 310.48 | 341.0333 | 309.7169
3208 | 342.37 | 310.48 | 341.167 | 309.7932
3209 | 341.04 | 309.41 | 341.1543 | 309.7549
3210 | 341.04 | 309.41 | 341.1428 | 309.7204
3212 | 342.37 | 309.41 | 341.2655 | 309.6893
3213 | 341.04 | 308.35 | 341.243 | 309.5554
3215 | 341.04 | 310.48 | 341.2227 | 309.6479
3216 | 341.04 | 309.41 | 341.2044 | 309.6241
3217 | 339.72 | 309.41 | 341.056 | 309.6027
3218 | 339.72 | 309.41 | 340.9224 | 309.5834
3220 | 339.72 | 309.41 | 340.8021 | 309.5661
3221 | 341.04 | 310.48 | 340.8259 | 309.6575
3223 | 341.04 | 309.41 | 340.8473 | 309.6327
3224 | 341.04 | 309.41 | 340.8666 | 309.6104
3225 | 341.04 | 310.48 | 340.8839 | 309.6974
3227 | 341.04 | 310.48 | 340.8995 | 309.7757
3228 | 342.37 | 310.48 | 341.0466 | 309.8461
3229 | 341.04 | 309.41 | 341.0459 | 309.8025
3231 | 341.04 | 309.41 | 341.0453 | 309.7632
3232 | 341.04 | 310.48 | 341.0448 | 309.8349
3234 | 342.37 | 310.48 | 341.1773 | 309.8994
3235 | 342.37 | 309.41 | 341.2966 | 309.8505
3236 | 341.04 | 310.48 | 341.2709 | 309.9134
3238 | 341.04 | 309.41 | 341.2478 | 309.8631
3239 | 341.04 | 310.48 | 341.2271 | 309.9248
3241 | 339.72 | 310.48 | 341.0764 | 309.9803
3242 | 341.04 | 309.41 | 341.0727 | 309.9233
3243 | 339.72 | 310.48 | 340.9374 | 309.9789
3244 | 341.04 | 309.41 | 340.9477 | 309.922
3246 | 341.04 | 309.41 | 340.9569 | 309.8708
3247 | 341.04 | 310.48 | 340.9652 | 309.9318
3249 | 339.72 | 309.41 | 340.8407 | 309.8796
3250 | 341.04 | 310.48 | 340.8606 | 309.9396
3251 | 342.37 | 310.48 | 341.0116 | 309.9937
3253 | 342.37 | 310.48 | 341.1474 | 310.0423
3254 | 341.04 | 310.48 | 341.1367 | 310.0861
3256 | 341.04 | 310.48 | 341.127 | 310.1255
3257 | 339.72 | 309.41 | 340.9863 | 310.0539
3259 | 341.04 | 309.41 | 340.9917 | 309.9895
3260 | 341.04 | 309.41 | 340.9965 | 309.9316
3262 | 342.37 | 309.41 | 341.1339 | 309.8794
3263 | 341.04 | 309.41 | 341.1245 | 309.8325
3264 | 341.04 | 310.48 | 341.116 | 309.8972
3266 | 341.04 | 309.41 | 341.1084 | 309.8485
3267 | 341.04 | 309.41 | 341.1016 | 309.8047
3268 | 342.37 | 309.41 | 341.2284 | 309.7652
3270 | 341.04 | 309.41 | 341.2096 | 309.7297
3272 | 342.37 | 309.41 | 341.3256 | 309.6977
3273 | 341.04 | 309.41 | 341.2971 | 309.6689
3275 | 341.04 | 309.41 | 341.2714 | 309.643
3276 | 339.72 | 311.56 | 341.1162 | 309.8347
3277 | 341.04 | 309.41 | 341.1086 | 309.7923
3279 | 341.04 | 310.48 | 341.1017 | 309.861
3280 | 339.72 | 309.41 | 340.9636 | 309.8159
3282 | 341.04 | 310.48 | 340.9712 | 309.8823
3284 | 341.04 | 308.35 | 340.9781 | 309.7291
3285 | 341.04 | 309.41 | 340.9843 | 309.6972
3286 | 341.04 | 308.35 | 340.9899 | 309.5625
3288 | 339.72 | 309.41 | 340.8629 | 309.5472
3289 | 339.72 | 308.35 | 340.7486 | 309.4275
3290 | 341.04 | 310.48 | 340.7777 | 309.5328
3292 | 339.72 | 309.41 | 340.6719 | 309.5205
3294 | 341.04 | 310.48 | 340.7088 | 309.6164
3295 | 341.04 | 311.56 | 340.7419 | 309.8108
3296 | 339.72 | 309.41 | 340.6397 | 309.7707
3298 | 339.72 | 309.41 | 340.5477 | 309.7346
3299 | 341.04 | 310.48 | 340.5969 | 309.8092
3300 | 339.72 | 309.41 | 340.5093 | 309.7693
3302 | 341.04 | 309.41 | 340.5623 | 309.7333
3303 | 342.37 | 310.48 | 340.7431 | 309.808
3305 | 341.04 | 309.41 | 340.7728 | 309.7682
3306 | 342.37 | 308.35 | 340.9325 | 309.6264
3307 | 342.37 | 309.41 | 341.0763 | 309.6047
3308 | 341.04 | 310.48 | 341.0726 | 309.6923
3310 | 341.04 | 310.48 | 341.0694 | 309.771
3311 | 341.04 | 309.41 | 341.0664 | 309.7349
3313 | 341.04 | 309.41 | 341.0638 | 309.7024
3314 | 339.72 | 309.41 | 340.9294 | 309.6732
3315 | 341.04 | 309.41 | 340.9405 | 309.6469
3317 | 341.04 | 310.48 | 340.9504 | 309.7302
3318 | 342.37 | 310.48 | 341.0924 | 309.8052
3319 | 339.72 | 309.41 | 340.9551 | 309.7657
3321 | 341.04 | 309.41 | 340.9636 | 309.7301
3322 | 341.04 | 309.41 | 340.9713 | 309.6981
3324 | 341.04 | 309.41 | 340.9781 | 309.6693
3325 | 341.04 | 310.48 | 340.9843 | 309.7503
3326 | 341.04 | 309.41 | 340.9899 | 309.7163
3328 | 341.04 | 309.41 | 340.9949 | 309.6857
3329 | 341.04 | 309.41 | 340.9994 | 309.6581
3331 | 342.37 | 311.56 | 341.1365 | 309.8483
3332 | 341.04 | 311.56 | 341.1268 | 310.0195
3333 | 339.72 | 310.48 | 340.9861 | 310.0655
3334 | 417.01 | 309.41 | 348.5885 | 310
3336 | 341.04 | 309.41 | 347.8337 | 309.941
3337 | 339.72 | 310.48 | 347.0223 | 309.9949
3338 | 341.04 | 310.48 | 346.4241 | 310.0434
3340 | 341.04 | 309.41 | 345.8857 | 309.98
3341 | 341.04 | 308.35 | 345.4011 | 309.817
3343 | 341.04 | 310.48 | 344.965 | 309.8833
3344 | 341.04 | 309.41 | 344.5725 | 309.836
3345 | 341.04 | 310.48 | 344.2192 | 309.9004
3347 | 339.72 | 310.48 | 343.7693 | 309.9584
3348 | 342.37 | 309.41 | 343.6294 | 309.9035
3350 | 341.04 | 309.41 | 343.3704 | 309.8542
3351 | 341.04 | 309.41 | 343.1374 | 309.8098
3352 | 341.04 | 310.48 | 342.9277 | 309.8768
3354 | 341.04 | 311.56 | 342.7389 | 310.0451
3355 | 341.04 | 309.41 | 342.569 | 309.9816
3357 | 341.04 | 309.41 | 342.4161 | 309.9244
3359 | 341.04 | 309.41 | 342.2785 | 309.873
3360 | 342.37 | 309.41 | 342.2876 | 309.8267
3362 | 339.72 | 310.48 | 342.0309 | 309.892
3363 | 339.72 | 310.48 | 341.7998 | 309.9508
3364 | 341.04 | 308.35 | 341.7238 | 309.7907
3366 | 341.04 | 310.48 | 341.6554 | 309.8597
3367 | 339.72 | 311.56 | 341.4619 | 310.0297
3369 | 341.04 | 309.41 | 341.4197 | 309.9677
3371 | 341.04 | 309.41 | 341.3817 | 309.912
3372 | 342.37 | 309.41 | 341.4806 | 309.8618
3374 | 341.04 | 309.41 | 341.4365 | 309.8166
3375 | 339.72 | 310.48 | 341.2649 | 309.8829
3377 | 342.37 | 310.48 | 341.3754 | 309.9426
3378 | 339.72 | 310.48 | 341.2098 | 309.9964
3379 | 342.37 | 309.41 | 341.3258 | 309.9377
3381 | 341.04 | 311.56 | 341.2973 | 310.1
3382 | 342.37 | 309.41 | 341.4045 | 310.031
3383 | 342.37 | 309.41 | 341.5011 | 309.9689
3385 | 341.04 | 309.41 | 341.455 | 309.913
3386 | 339.72 | 310.48 | 341.2815 | 309.9697
3388 | 341.04 | 311.56 | 341.2573 | 310.1287
3389 | 341.04 | 310.48 | 341.2356 | 310.1638
3390 | 341.04 | 309.41 | 341.216 | 310.0885
3392 | 339.72 | 309.41 | 341.0664 | 310.0206
3393 | 341.04 | 309.41 | 341.0638 | 309.9596
3394 | 341.04 | 310.48 | 341.0614 | 310.0116
3396 | 339.72 | 309.41 | 340.9273 | 309.9514
3397 | 341.04 | 309.41 | 340.9385 | 309.8973
3398 | 341.04 | 310.48 | 340.9487 | 309.9556
3400 | 341.04 | 309.41 | 340.9578 | 309.901
3401 | 339.72 | 309.41 | 340.834 | 309.8519
3403 | 341.04 | 309.41 | 340.8546 | 309.8077
3405 | 341.04 | 309.41 | 340.8732 | 309.7679
3406 | 339.72 | 309.41 | 340.7579 | 309.7321
3408 | 342.37 | 309.41 | 340.9191 | 309.6999
3410 | 341.04 | 310.48 | 340.9312 | 309.7779
3411 | 341.04 | 309.41 | 340.942 | 309.7411
3413 | 341.04 | 311.56 | 340.9518 | 309.923
3414 | 342.37 | 310.48 | 341.0937 | 309.9787
3415 | 341.04 | 309.41 | 341.0883 | 309.9219
3417 | 341.04 | 309.41 | 341.0835 | 309.8707
3418 | 341.04 | 310.48 | 341.0791 | 309.9316
3420 | 342.37 | 309.41 | 341.2082 | 309.8794
3421 | 341.04 | 310.48 | 341.1914 | 309.9395
3422 | 341.04 | 309.41 | 341.1762 | 309.8865
3424 | 339.72 | 309.41 | 341.0306 | 309.8389
3425 | 341.04 | 310.48 | 341.0316 | 309.903
3426 | 341.04 | 309.41 | 341.0324 | 309.8537
3428 | 341.04 | 309.41 | 341.0332 | 309.8093
3429 | 341.04 | 309.41 | 341.0338 | 309.7694
3431 | 341.04 | 309.41 | 341.0345 | 309.7335
3432 | 341.04 | 309.41 | 341.035 | 309.7011
3433 | 341.04 | 309.41 | 341.0355 | 309.672
3434 | 341.04 | 310.48 | 341.036 | 309.7528
3436 | 341.04 | 310.48 | 341.0364 | 309.8255
3437 | 341.04 | 309.41 | 341.0367 | 309.784
3439 | 342.37 | 310.48 | 341.1701 | 309.8536
3440 | 341.04 | 310.48 | 341.1571 | 309.9162
3441 | 341.04 | 309.41 | 341.1453 | 309.8656
3443 | 342.37 | 310.48 | 341.2678 | 309.927
3444 | 341.04 | 309.41 | 341.245 | 309.8753
3446 | 341.04 | 309.41 | 341.2245 | 309.8288
3447 | 341.04 | 311.56 | 341.2061 | 310.0019
3448 | 339.72 | 309.41 | 341.0575 | 309.9427
3450 | 339.72 | 309.41 | 340.9237 | 309.8895
3451 | 341.04 | 310.48 | 340.9353 | 309.9485
3452 | 341.04 | 309.41 | 340.9458 | 309.8947
3454 | 341.04 | 310.48 | 340.9552 | 309.9532
3455 | 341.04 | 310.48 | 340.9637 | 310.0059
3457 | 341.04 | 310.48 | 340.9713 | 310.0533
3458 | 339.72 | 310.48 | 340.8462 | 310.096
3459 | 342.37 | 310.48 | 340.9986 | 310.1344
3460 | 339.72 | 309.41 | 340.8707 | 310.0619
3462 | 342.37 | 311.56 | 341.0207 | 310.2117
3463 | 341.04 | 309.41 | 341.0226 | 310.1316
3465 | 342.37 | 309.41 | 341.1573 | 310.0594
3467 | 342.37 | 310.48 | 341.2786 | 310.1015
3468 | 342.37 | 309.41 | 341.3877 | 310.0323
3470 | 339.72 | 309.41 | 341.221 | 309.9701
3471 | 341.04 | 310.48 | 341.2029 | 310.0211
3472 | 339.72 | 310.48 | 341.0546 | 310.067
3474 | 339.72 | 310.48 | 340.9211 | 310.1083
3475 | 342.37 | 309.41 | 341.066 | 310.0384
3477 | 339.72 | 309.41 | 340.9314 | 309.9756
3478 | 341.04 | 310.48 | 340.9423 | 310.026
3479 | 341.04 | 311.56 | 340.952 | 310.1794
3481 | 339.72 | 310.48 | 340.8288 | 310.2095
3482 | 341.04 | 310.48 | 340.85 | 310.2365
3483 | 342.37 | 310.48 | 341.002 | 310.2609
3485 | 342.37 | 310.48 | 341.1388 | 310.2828
3486 | 341.04 | 309.41 | 341.1289 | 310.1955
3488 | 341.04 | 309.41 | 341.12 | 310.117
3489 | 341.04 | 310.48 | 341.112 | 310.1533
3490 | 341.04 | 311.56 | 341.1048 | 310.2939
3491 | 341.04 | 310.48 | 341.0983 | 310.3125
3493 | 342.37 | 309.41 | 341.2255 | 310.2223
3494 | 341.04 | 311.56 | 341.2069 | 310.3561
3496 | 341.04 | 310.48 | 341.1902 | 310.3685
3498 | 339.72 | 310.48 | 341.0432 | 310.3796
3499 | 342.37 | 311.56 | 341.1759 | 310.4977
3501 | 341.04 | 311.56 | 341.1623 | 310.6039
3502 | 342.37 | 309.41 | 341.2831 | 310.4845
3504 | 339.72 | 309.41 | 341.1268 | 310.377
3506 | 339.72 | 309.41 | 340.9861 | 310.2803
3507 | 341.04 | 310.48 | 340.9915 | 310.3003
3508 | 339.72 | 310.48 | 340.8643 | 310.3183
3510 | 341.04 | 309.41 | 340.8819 | 310.2275
3511 | 341.04 | 310.48 | 340.8977 | 310.2527
3513 | 341.04 | 309.41 | 340.9119 | 310.1684
3514 | 341.04 | 310.48 | 340.9247 | 310.1996
3515 | 341.04 | 309.41 | 340.9363 | 310.1206
3517 | 341.04 | 309.41 | 340.9466 | 310.0496
3518 | 339.72 | 309.41 | 340.824 | 309.9856
3519 | 341.04 | 309.41 | 340.8456 | 309.9281
3521 | 339.72 | 309.41 | 340.733 | 309.8762
3522 | 341.04 | 309.41 | 340.7637 | 309.8296
3524 | 342.37 | 311.56 | 340.9243 | 310.0027
3525 | 342.37 | 310.48 | 341.0689 | 310.0504
3526 | 341.04 | 310.48 | 341.066 | 310.0934
3528 | 341.04 | 309.41 | 341.0634 | 310.025
3529 | 341.04 | 310.48 | 341.0611 | 310.0705
3531 | 341.04 | 309.41 | 341.059 | 310.0045
3532 | 341.04 | 310.48 | 341.0571 | 310.052
3533 | 341.04 | 310.48 | 341.0554 | 310.0948
3535 | 339.72 | 310.48 | 340.9218 | 310.1333
3537 | 341.04 | 310.48 | 340.9336 | 310.168
3538 | 341.04 | 309.41 | 340.9443 | 310.0922
3539 | 341.04 | 310.48 | 340.9539 | 310.131
3541 | 342.37 | 310.48 | 341.0955 | 310.1659
3543 | 341.04 | 309.41 | 341.0899 | 310.0903
3544 | 341.04 | 310.48 | 341.0849 | 310.1293
3546 | 341.04 | 309.41 | 341.0804 | 310.0573
3547 | 341.04 | 311.56 | 341.0764 | 310.2076
3548 | 342.37 | 309.41 | 341.2058 | 310.1278
3550 | 342.37 | 309.41 | 341.3222 | 310.0561
3552 | 341.04 | 310.48 | 341.294 | 310.0985
3553 | 342.37 | 310.48 | 341.4016 | 310.1366
3554 | 339.72 | 309.41 | 341.2334 | 310.0639
3556 | 341.04 | 311.56 | 341.2141 | 310.2136
3557 | 341.04 | 309.41 | 341.1967 | 310.1332
3558 | 341.04 | 309.41 | 341.181 | 310.0609
3560 | 341.04 | 309.41 | 341.1669 | 309.9958
3561 | 341.04 | 311.56 | 341.1542 | 310.1522
3563 | 342.37 | 309.41 | 341.2758 | 310.078
3564 | 339.72 | 311.56 | 341.1202 | 310.2262
3565 | 341.04 | 309.41 | 341.1122 | 310.1446
3567 | 342.37 | 311.56 | 341.238 | 310.2861
3568 | 342.37 | 310.48 | 341.3512 | 310.3055
3569 | 341.04 | 309.41 | 341.3201 | 310.216
3571 | 342.37 | 309.41 | 341.425 | 310.1354
3572 | 339.72 | 309.41 | 341.2545 | 310.0628
3574 | 339.72 | 310.48 | 341.1011 | 310.1045
3575 | 341.04 | 311.56 | 341.095 | 310.2501
3576 | 342.37 | 309.41 | 341.2225 | 310.1661
3577 | 342.37 | 309.41 | 341.3372 | 310.0905
3579 | 341.04 | 310.48 | 341.3075 | 310.1294
3580 | 341.04 | 309.41 | 341.2808 | 310.0575
3582 | 339.72 | 310.48 | 341.1247 | 310.0997
3583 | 339.72 | 310.48 | 340.9842 | 310.1378
3584 | 341.04 | 311.56 | 340.9898 | 310.28
3586 | 339.72 | 309.41 | 340.8628 | 310.193
3588 | 341.04 | 310.48 | 340.8805 | 310.2217
3589 | 342.37 | 309.41 | 341.0295 | 310.1405
3590 | 339.72 | 311.56 | 340.8985 | 310.2825
3592 | 341.04 | 309.41 | 340.9127 | 310.1952
3593 | 341.04 | 309.41 | 340.9254 | 310.1167
3594 | 341.04 | 310.48 | 340.9369 | 310.153
3596 | 339.72 | 309.41 | 340.8152 | 310.0787
3597 | 341.04 | 310.48 | 340.8377 | 310.1189
3598 | 342.37 | 309.41 | 340.9909 | 310.048
3600 | 341.04 | 311.56 | 340.9958 | 310.1992
3601 | 342.37 | 309.41 | 341.1332 | 310.1203
3603 | 341.04 | 310.48 | 341.1239 | 310.1562
3604 | 341.04 | 309.41 | 341.1155 | 310.0816
3605 | 341.04 | 309.41 | 341.108 | 310.0144
3607 | 341.04 | 310.48 | 341.1012 | 310.061
3608 | 341.04 | 309.41 | 341.095 | 309.9959
3609 | 341.04 | 309.41 | 341.0895 | 309.9373
3611 | 339.72 | 310.48 | 340.9526 | 309.9916
3612 | 342.37 | 309.41 | 341.0943 | 309.9334
3613 | 341.04 | 310.48 | 341.0889 | 309.9881
3615 | 341.04 | 311.56 | 341.084 | 310.1453
3616 | 342.37 | 309.41 | 341.2126 | 310.0717
3618 | 341.04 | 310.48 | 341.1953 | 310.1126
3619 | 341.04 | 311.56 | 341.1798 | 310.2573
3620 | 342.37 | 309.41 | 341.2988 | 310.1726
3622 | 342.37 | 310.48 | 341.4059 | 310.2033
3623 | 341.04 | 309.41 | 341.3694 | 310.124
3624 | 342.37 | 309.41 | 341.4694 | 310.0526
3626 | 339.72 | 309.41 | 341.2945 | 309.9883
3627 | 341.04 | 310.48 | 341.269 | 310.0375
3629 | 341.04 | 310.48 | 341.2461 | 310.0817
3630 | 341.04 | 309.41 | 341.2255 | 310.0146
3631 | 342.37 | 309.41 | 341.34 | 309.9541
3633 | 341.04 | 310.48 | 341.31 | 310.0067
3634 | 339.72 | 311.56 | 341.151 | 310.162
3635 | 339.72 | 309.41 | 341.0079 | 310.0868
3637 | 341.04 | 309.41 | 341.0111 | 310.0191
3638 | 342.37 | 311.56 | 341.147 | 310.1732
3639 | 342.37 | 310.48 | 341.2693 | 310.2039
3641 | 341.04 | 310.48 | 341.2464 | 310.2315
3642 | 341.04 | 309.41 | 341.2257 | 310.1494
3644 | 342.37 | 309.41 | 341.3401 | 310.0754
3645 | 339.72 | 311.56 | 341.1781 | 310.2239
3646 | 341.04 | 309.41 | 341.1643 | 310.1425
3648 | 341.04 | 309.41 | 341.1519 | 310.0692
3649 | 341.04 | 311.56 | 341.1407 | 310.2183
3650 | 341.04 | 311.56 | 341.1306 | 310.3525
3651 | 341.04 | 310.48 | 341.1216 | 310.3652
3653 | 342.37 | 311.56 | 341.2464 | 310.4847
3654 | 342.37 | 310.48 | 341.3588 | 310.4842
3656 | 339.72 | 309.41 | 341.1949 | 310.3768
3657 | 341.04 | 309.41 | 341.1794 | 310.2801
3658 | 339.72 | 311.56 | 341.0335 | 310.4081
3660 | 341.04 | 311.56 | 341.0341 | 310.5233
3661 | 342.37 | 309.41 | 341.1677 | 310.412
3662 | 339.72 | 310.48 | 341.0229 | 310.4188
3664 | 342.37 | 309.41 | 341.1576 | 310.3179
3665 | 341.04 | 309.41 | 341.1459 | 310.2271
3667 | 341.04 | 311.56 | 341.1353 | 310.3604
3668 | 339.72 | 309.41 | 340.9938 | 310.2654
3669 | 341.04 | 309.41 | 340.9984 | 310.1798
3670 | 341.04 | 311.56 | 341.0025 | 310.3178
3672 | 342.37 | 310.48 | 341.1393 | 310.3341
3673 | 341.04 | 310.48 | 341.1294 | 310.3487
3675 | 341.04 | 310.48 | 341.1204 | 310.3618
3676 | 341.04 | 310.48 | 341.1124 | 310.3736
3677 | 342.37 | 309.41 | 341.2381 | 310.2772
3679 | 341.04 | 310.48 | 341.2183 | 310.2975
3680 | 341.04 | 310.48 | 341.2005 | 310.3158
3682 | 339.72 | 311.56 | 341.0524 | 310.4402
3684 | 341.04 | 311.56 | 341.0512 | 310.5522
3685 | 339.72 | 309.41 | 340.9181 | 310.438
3686 | 341.04 | 309.41 | 340.9303 | 310.3352
3688 | 341.04 | 310.48 | 340.9412 | 310.3496
3689 | 341.04 | 309.41 | 340.9511 | 310.2557
3691 | 341.04 | 310.48 | 340.96 | 310.2781
3692 | 341.04 | 308.35 | 340.968 | 310.0853
3693 | 342.37 | 309.41 | 341.1082 | 310.0178
3695 | 341.04 | 311.56 | 341.1014 | 310.172
3696 | 341.04 | 309.41 | 341.0952 | 310.0958
3698 | 341.04 | 310.48 | 341.0897 | 310.1342
3699 | 341.04 | 310.48 | 341.0848 | 310.1688
3700 | 341.04 | 309.41 | 341.0803 | 310.0929
3701 | 341.04 | 310.48 | 341.0762 | 310.1316
3703 | 339.72 | 309.41 | 340.9406 | 310.0595
3704 | 341.04 | 310.48 | 340.9506 | 310.1015
3706 | 341.04 | 309.41 | 340.9595 | 310.0324
3708 | 342.37 | 309.41 | 341.1006 | 309.9701
3709 | 341.04 | 310.48 | 341.0945 | 310.0211
3711 | 341.04 | 310.48 | 341.089 | 310.067
3712 | 341.04 | 309.41 | 341.0841 | 310.0013
3713 | 341.04 | 309.41 | 341.0797 | 309.9422
3715 | 339.72 | 311.56 | 340.9438 | 310.104
3716 | 341.04 | 309.41 | 340.9534 | 310.0346
3718 | 339.72 | 311.56 | 340.83 | 310.1871
3719 | 341.04 | 310.48 | 340.851 | 310.2164
3721 | 341.04 | 310.48 | 340.8699 | 310.2428
3722 | 339.72 | 310.48 | 340.7549 | 310.2665
3723 | 339.72 | 309.41 | 340.6514 | 310.1808
3725 | 339.72 | 310.48 | 340.5583 | 310.2107
3726 | 341.04 | 310.48 | 340.6065 | 310.2377
3727 | 341.04 | 309.41 | 340.6498 | 310.1549
3729 | 341.04 | 311.56 | 340.6888 | 310.2954
3730 | 339.72 | 310.48 | 340.592 | 310.3139
3732 | 339.72 | 310.48 | 340.5048 | 310.3305
3733 | 341.04 | 309.41 | 340.5583 | 310.2384
3734 | 339.72 | 310.48 | 340.4745 | 310.2626
3736 | 341.04 | 309.41 | 340.531 | 310.1773
3737 | 341.04 | 310.48 | 340.5819 | 310.2076
3738 | 341.04 | 309.41 | 340.6277 | 310.1278
3740 | 341.04 | 309.41 | 340.6689 | 310.0561
3741 | 342.37 | 309.41 | 340.8391 | 309.9915
3742 | 341.04 | 310.48 | 340.8591 | 310.0403
3744 | 341.04 | 310.48 | 340.8772 | 310.0843
3745 | 341.04 | 310.48 | 340.8935 | 310.1238
3747 | 341.04 | 309.41 | 340.9082 | 310.0525
3748 | 342.37 | 310.48 | 341.0543 | 310.0952
3749 | 342.37 | 309.41 | 341.1859 | 310.0267
3751 | 341.04 | 310.48 | 341.1713 | 310.072
3752 | 341.04 | 309.41 | 341.1582 | 310.0058
3753 | 339.72 | 309.41 | 341.0144 | 309.9462
3755 | 341.04 | 311.56 | 341.0169 | 310.1076
3756 | 339.72 | 309.41 | 340.8872 | 310.0379
3758 | 341.04 | 309.41 | 340.9025 | 309.9751
3759 | 339.72 | 310.48 | 340.7843 | 310.0256
3760 | 341.04 | 310.48 | 340.8098 | 310.071
3761 | 341.04 | 311.56 | 340.8329 | 310.2199
3763 | 341.04 | 310.48 | 340.8536 | 310.2459
3764 | 341.04 | 309.41 | 340.8722 | 310.1623
3766 | 341.04 | 309.41 | 340.889 | 310.0871
3767 | 339.72 | 310.48 | 340.7721 | 310.1264
3768 | 341.04 | 310.48 | 340.7989 | 310.1617
3770 | 341.04 | 310.48 | 340.823 | 310.1936
3771 | 342.37 | 309.41 | 340.9777 | 310.1152
3772 | 341.04 | 310.48 | 340.9839 | 310.1517
3774 | 341.04 | 309.41 | 340.9895 | 310.0775
3775 | 342.37 | 310.48 | 341.1276 | 310.1178
3777 | 341.04 | 310.48 | 341.1188 | 310.154
3778 | 342.37 | 310.48 | 341.2439 | 310.1866
3779 | 341.04 | 310.48 | 341.2235 | 310.2159
3780 | 339.72 | 310.48 | 341.0732 | 310.2423
3782 | 341.04 | 309.41 | 341.0699 | 310.1591
3783 | 341.04 | 310.48 | 341.0669 | 310.1912
3785 | 339.72 | 309.41 | 340.9322 | 310.1131
3786 | 341.04 | 310.48 | 340.943 | 310.1498
3788 | 339.72 | 309.41 | 340.8207 | 310.0758
3789 | 341.04 | 310.48 | 340.8426 | 310.1162
3791 | 341.04 | 311.56 | 340.8623 | 310.2606
3792 | 341.04 | 311.56 | 340.8801 | 310.3905
3793 | 339.72 | 309.41 | 340.7641 | 310.2925
3795 | 341.04 | 310.48 | 340.7917 | 310.3112
3797 | 339.72 | 309.41 | 340.6845 | 310.2211
3798 | 341.04 | 310.48 | 340.7201 | 310.247
3799 | 341.04 | 310.48 | 340.7521 | 310.2703
3801 | 339.72 | 309.41 | 340.6489 | 310.1843
3802 | 342.37 | 309.41 | 340.821 | 310.1068
3803 | 341.04 | 310.48 | 340.8429 | 310.1442
3804 | 339.72 | 311.56 | 340.7306 | 310.2857
3806 | 341.04 | 310.48 | 340.7615 | 310.3052
3807 | 341.04 | 311.56 | 340.7894 | 310.4307
3809 | 339.72 | 310.48 | 340.6824 | 310.4356
3810 | 341.04 | 310.48 | 340.7182 | 310.44
3811 | 341.04 | 311.56 | 340.7504 | 310.552
3813 | 341.04 | 309.41 | 340.7793 | 310.4378
3814 | 339.72 | 309.41 | 340.6734 | 310.335
3815 | 341.04 | 309.41 | 340.7101 | 310.2425
3817 | 339.72 | 311.56 | 340.6111 | 310.3743
3818 | 339.72 | 310.48 | 340.522 | 310.3849
3820 | 341.04 | 310.48 | 340.5738 | 310.3944
3821 | 339.72 | 309.41 | 340.4884 | 310.2959
3822 | 341.04 | 309.41 | 340.5435 | 310.2073
3823 | 341.04 | 309.41 | 340.5932 | 310.1276
3825 | 341.04 | 310.48 | 340.6379 | 310.1628
3826 | 342.37 | 310.48 | 340.8111 | 310.1946
3828 | 342.37 | 310.48 | 340.967 | 310.2231
3829 | 342.37 | 310.48 | 341.1073 | 310.2488
3831 | 341.04 | 310.48 | 341.1005 | 310.2719
3832 | 342.37 | 310.48 | 341.2275 | 310.2927
3834 | 341.04 | 309.41 | 341.2087 | 310.2045
3835 | 342.37 | 310.48 | 341.3249 | 310.232
3837 | 341.04 | 310.48 | 341.2964 | 310.2568
3838 | 339.72 | 310.48 | 341.1387 | 310.2791
3839 | 339.72 | 309.41 | 340.9969 | 310.1922
3841 | 339.72 | 310.48 | 340.8692 | 310.221
3842 | 341.04 | 309.41 | 340.8863 | 310.1399
3844 | 341.04 | 310.48 | 340.9016 | 310.1739
3845 | 339.72 | 311.56 | 340.7835 | 310.3125
3846 | 341.04 | 309.41 | 340.8091 | 310.2223
3847 | 341.04 | 309.41 | 340.8322 | 310.141
3849 | 339.72 | 311.56 | 340.721 | 310.2829
3850 | 341.04 | 310.48 | 340.7529 | 310.3026
3852 | 341.04 | 310.48 | 340.7816 | 310.3204
3853 | 341.04 | 309.41 | 340.8074 | 310.2293
3854 | 341.04 | 309.41 | 340.8307 | 310.1474
3856 | 341.04 | 310.48 | 340.8516 | 310.1807
3857 | 342.37 | 309.41 | 341.0035 | 310.1036
3858 | 341.04 | 310.48 | 341.0071 | 310.1412
3860 | 339.72 | 311.56 | 340.8784 | 310.2831
3861 | 341.04 | 310.48 | 340.8946 | 310.3028
3863 | 341.04 | 309.41 | 340.9091 | 310.2135
3864 | 341.04 | 309.41 | 340.9222 | 310.1332
3865 | 341.04 | 309.41 | 340.934 | 310.0609
3867 | 339.72 | 310.48 | 340.8126 | 310.1028
3868 | 341.04 | 309.41 | 340.8353 | 310.0335
3869 | 341.04 | 309.41 | 340.8558 | 309.9711
3871 | 339.72 | 310.48 | 340.7422 | 310.022
3872 | 339.72 | 310.48 | 340.64 | 310.0678
3874 | 341.04 | 310.48 | 340.68 | 310.109
3875 | 341.04 | 309.41 | 340.716 | 310.0391
3876 | 341.04 | 310.48 | 340.7484 | 310.0832
3878 | 341.04 | 310.48 | 340.7776 | 310.1229
3879 | 341.04 | 310.48 | 340.8038 | 310.1586
3880 | 341.04 | 310.48 | 340.8274 | 310.1908
3882 | 341.04 | 310.48 | 340.8487 | 310.2197
3883 | 341.04 | 310.48 | 340.8678 | 310.2457
3885 | 339.72 | 310.48 | 340.753 | 310.2691
3887 | 339.72 | 310.48 | 340.6497 | 310.2902
3888 | 341.04 | 311.56 | 340.6888 | 310.4172
3889 | 341.04 | 310.48 | 340.7239 | 310.4235
3891 | 341.04 | 311.56 | 340.7555 | 310.5371
3892 | 339.72 | 310.48 | 340.6519 | 310.5314
3893 | 341.04 | 310.48 | 340.6907 | 310.5263
3895 | 342.37 | 310.48 | 340.8587 | 310.5216
3896 | 342.37 | 310.48 | 341.0098 | 310.5175
3898 | 341.04 | 310.48 | 341.0128 | 310.5137
3899 | 339.72 | 310.48 | 340.8835 | 310.5104
3900 | 341.04 | 311.56 | 340.8992 | 310.6153
3902 | 342.37 | 309.41 | 341.0463 | 310.4948
3903 | 341.04 | 309.41 | 341.0456 | 310.3863
3904 | 341.04 | 309.41 | 341.0451 | 310.2887
3906 | 341.04 | 310.48 | 341.0446 | 310.3078
3907 | 341.04 | 311.56 | 341.0441 | 310.433
3909 | 339.72 | 311.56 | 340.9117 | 310.5457
3910 | 341.04 | 309.41 | 340.9245 | 310.4322
3912 | 341.04 | 309.41 | 340.9361 | 310.3299
3914 | 339.72 | 311.56 | 340.8145 | 310.4529
3915 | 341.04 | 310.48 | 340.837 | 310.4557
3917 | 341.04 | 309.41 | 340.8573 | 310.3511
3918 | 342.37 | 310.48 | 341.0086 | 310.364
3919 | 341.04 | 310.48 | 341.0117 | 310.3756
3921 | 341.04 | 309.41 | 341.0146 | 310.279
3922 | 341.04 | 310.48 | 341.0171 | 310.2991
3923 | 341.04 | 310.48 | 341.0194 | 310.3172
3925 | 339.72 | 309.41 | 340.8895 | 310.2265
3926 | 341.04 | 309.41 | 340.9045 | 310.1448
3928 | 339.72 | 310.48 | 340.7861 | 310.1784
3929 | 341.04 | 310.48 | 340.8115 | 310.2085
3930 | 341.04 | 309.41 | 340.8343 | 310.1287
3931 | 341.04 | 310.48 | 340.8549 | 310.1638
3933 | 341.04 | 309.41 | 340.8734 | 310.0884
3934 | 341.04 | 310.48 | 340.89 | 310.1276
3936 | 341.04 | 309.41 | 340.905 | 310.0558
3937 | 341.04 | 311.56 | 340.9185 | 310.2062
3938 | 342.37 | 311.56 | 341.0637 | 310.3416
3940 | 341.04 | 310.48 | 341.0613 | 310.3555
3941 | 341.04 | 311.56 | 341.0592 | 310.4759
3942 | 339.72 | 310.48 | 340.9253 | 310.4763
3943 | 341.04 | 310.48 | 340.9367 | 310.4767
3945 | 341.04 | 310.48 | 340.9471 | 310.477
3946 | 339.72 | 310.48 | 340.8244 | 310.4773
3948 | 341.04 | 310.48 | 340.8459 | 310.4776
3949 | 339.72 | 311.56 | 340.7333 | 310.5858
3950 | 341.04 | 309.41 | 340.764 | 310.4682
3952 | 342.37 | 310.48 | 340.9246 | 310.4694
3953 | 341.04 | 310.48 | 340.9361 | 310.4705
3954 | 341.04 | 310.48 | 340.9465 | 310.4714
3956 | 342.37 | 309.41 | 341.0889 | 310.3653
3957 | 341.04 | 309.41 | 341.084 | 310.2698
3959 | 341.04 | 310.48 | 341.0796 | 310.2908
3960 | 341.04 | 309.41 | 341.0756 | 310.2027
3961 | 339.72 | 309.41 | 340.9401 | 310.1234
3963 | 341.04 | 310.48 | 340.9501 | 310.1591
3964 | 341.04 | 310.48 | 340.9591 | 310.1912
3965 | 341.04 | 310.48 | 340.9671 | 310.2201
3967 | 341.04 | 310.48 | 340.9744 | 310.2461
3968 | 339.72 | 309.41 | 340.849 | 310.1625
3970 | 341.04 | 310.48 | 340.8681 | 310.1942
3971 | 341.04 | 309.41 | 340.8853 | 310.1158
3972 | 341.04 | 309.41 | 340.9008 | 310.0452
3974 | 341.04 | 310.48 | 340.9147 | 310.0887
3975 | 339.72 | 309.41 | 340.7952 | 310.0208
3976 | 342.37 | 310.48 | 340.9527 | 310.0667
3978 | 341.04 | 309.41 | 340.9614 | 310.0011
3979 | 341.04 | 309.41 | 340.9693 | 309.942
3981 | 341.04 | 309.41 | 340.9764 | 309.8888
3983 | 342.37 | 310.48 | 341.1157 | 309.9479
3984 | 339.72 | 310.48 | 340.9761 | 310.0011
3985 | 342.37 | 310.48 | 341.1155 | 310.049
3987 | 342.37 | 311.56 | 341.241 | 310.2001
3988 | 342.37 | 310.48 | 341.3539 | 310.2281
3989 | 341.04 | 310.48 | 341.3225 | 310.2533
3991 | 341.04 | 309.41 | 341.2942 | 310.1689
3992 | 341.04 | 310.48 | 341.2688 | 310.2
3994 | 342.37 | 310.48 | 341.3789 | 310.228
3995 | 341.04 | 310.48 | 341.345 | 310.2532
3996 | 341.04 | 309.41 | 341.3145 | 310.1689
3998 | 342.37 | 310.48 | 341.4201 | 310.2
3999 | 341.04 | 309.41 | 341.3821 | 310.121
4000 | 339.72 | 310.48 | 341.2159 | 310.1569
4002 | 339.72 | 310.48 | 341.0663 | 310.1892
4003 | 341.04 | 310.48 | 341.0637 | 310.2183
4005 | 341.04 | 311.56 | 341.0613 | 310.3525
4007 | 341.04 | 310.48 | 341.0592 | 310.3652
4008 | 341.04 | 310.48 | 341.0572 | 310.3767
4009 | 339.72 | 310.48 | 340.9235 | 310.387
4011 | 341.04 | 310.48 | 340.9352 | 310.3963
4012 | 341.04 | 310.48 | 340.9457 | 310.4047
4013 | 339.72 | 310.48 | 340.8231 | 310.4122
4015 | 342.37 | 309.41 | 340.9778 | 310.312
4016 | 339.72 | 309.41 | 340.852 | 310.2218
4018 | 339.72 | 310.48 | 340.7388 | 310.2476
4019 | 341.04 | 309.41 | 340.7689 | 310.1639
4020 | 341.04 | 311.56 | 340.796 | 310.3035
4022 | 341.04 | 309.41 | 340.8204 | 310.2141
4023 | 341.04 | 309.41 | 340.8424 | 310.1337
4024 | 342.37 | 309.41 | 340.9951 | 310.0613
4026 | 342.37 | 310.48 | 341.1326 | 310.1032
4027 | 341.04 | 310.48 | 341.1234 | 310.1409
4028 | 339.72 | 311.56 | 340.983 | 310.2828
4030 | 341.04 | 309.41 | 340.9887 | 310.1955
4031 | 342.37 | 310.48 | 341.1269 | 310.224
4032 | 341.04 | 310.48 | 341.1182 | 310.2496
4034 | 339.72 | 309.41 | 340.9784 | 310.1656
4035 | 339.72 | 310.48 | 340.8525 | 310.1971
4037 | 339.72 | 309.41 | 340.7393 | 310.1183
4038 | 341.04 | 311.56 | 340.7693 | 310.2625
4039 | 341.04 | 310.48 | 340.7964 | 310.2843
4041 | 342.37 | 310.48 | 340.9538 | 310.3038
4042 | 342.37 | 310.48 | 341.0954 | 310.3215
4043 | 341.04 | 310.48 | 341.0898 | 310.3373
4045 | 341.04 | 309.41 | 341.0849 | 310.2446
4046 | 341.04 | 310.48 | 341.0804 | 310.2681
4048 | 341.04 | 310.48 | 341.0763 | 310.2893
4049 | 342.37 | 310.48 | 341.2057 | 310.3084
4050 | 341.04 | 310.48 | 341.1891 | 310.3255
4051 | 341.04 | 310.48 | 341.1742 | 310.341
4053 | 341.04 | 309.41 | 341.1608 | 310.2479
4054 | 341.04 | 310.48 | 341.1487 | 310.2711
4056 | 341.04 | 311.56 | 341.1378 | 310.4
4057 | 338.42 | 310.48 | 340.8661 | 310.408
4059 | 342.37 | 310.48 | 341.0165 | 310.4152
4060 | 341.04 | 311.56 | 341.0188 | 310.5297
4061 | 342.37 | 310.48 | 341.1539 | 310.5247
4063 | 341.04 | 310.48 | 341.1425 | 310.5202
4064 | 341.04 | 310.48 | 341.1323 | 310.5162
4066 | 341.04 | 310.48 | 341.1231 | 310.5126
4067 | 339.72 | 310.48 | 340.9827 | 310.5093
4068 | 339.72 | 310.48 | 340.8565 | 310.5064
4070 | 341.04 | 309.41 | 340.8748 | 310.3968
4071 | 341.04 | 310.48 | 340.8913 | 310.4051
4072 | 339.72 | 310.48 | 340.7742 | 310.4126
4074 | 341.04 | 309.41 | 340.8008 | 310.3123
4075 | 342.37 | 310.48 | 340.9577 | 310.3291
4076 | 342.37 | 310.48 | 341.0989 | 310.3442
4078 | 342.37 | 310.48 | 341.226 | 310.3578
4079 | 341.04 | 310.48 | 341.2074 | 310.37
4080 | 341.04 | 310.48 | 341.1907 | 310.381
4082 | 341.04 | 310.48 | 341.1756 | 310.3909
4083 | 341.04 | 311.56 | 341.1621 | 310.5078
4085 | 341.04 | 310.48 | 341.1499 | 310.505
4086 | 341.04 | 309.41 | 341.1389 | 310.3955
4087 | 341.04 | 310.48 | 341.129 | 310.404
4089 | 339.72 | 310.48 | 340.9881 | 310.4116
4090 | 341.04 | 309.41 | 340.9933 | 310.3114
4091 | 341.04 | 310.48 | 340.9979 | 310.3283
4093 | 341.04 | 310.48 | 341.0022 | 310.3434
4094 | 342.37 | 310.48 | 341.1389 | 310.3571
4096 | 339.72 | 310.48 | 340.997 | 310.3694
4097 | 341.04 | 311.56 | 341.0013 | 310.4884
4098 | 341.04 | 310.48 | 341.0052 | 310.4876
4099 | 341.04 | 309.41 | 341.0087 | 310.3798
4101 | 341.04 | 309.41 | 341.0118 | 310.2829
4102 | 342.37 | 311.56 | 341.1476 | 310.4106
4103 | 341.04 | 310.48 | 341.1369 | 310.4175
4105 | 341.04 | 310.48 | 341.1272 | 310.4238
4106 | 341.04 | 310.48 | 341.1185 | 310.4294
4108 | 341.04 | 310.48 | 341.1106 | 310.4344
4109 | 339.72 | 309.41 | 340.9716 | 310.332
4110 | 341.04 | 309.41 | 340.9784 | 310.2398
4111 | 341.04 | 310.48 | 340.9846 | 310.2638
4113 | 342.37 | 310.48 | 341.1231 | 310.2854
4114 | 341.04 | 310.48 | 341.1148 | 310.3049
4116 | 341.04 | 310.48 | 341.1073 | 310.3224
4117 | 342.37 | 310.48 | 341.2336 | 310.3382
4118 | 339.72 | 310.48 | 341.0822 | 310.3524
4120 | 341.04 | 309.41 | 341.078 | 310.2581
4121 | 341.04 | 309.41 | 341.0742 | 310.1733
4122 | 339.72 | 309.41 | 340.9388 | 310.097
4124 | 341.04 | 310.48 | 340.9489 | 310.1353
4125 | 339.72 | 309.41 | 340.826 | 310.0627
4126 | 338.42 | 311.56 | 340.5854 | 310.2125
4128 | 339.72 | 309.41 | 340.4989 | 310.1322
4129 | 341.04 | 310.48 | 340.553 | 310.167
4131 | 341.04 | 311.56 | 340.6017 | 310.3063
4132 | 341.04 | 310.48 | 340.6455 | 310.3237
4133 | 341.04 | 309.41 | 340.685 | 310.2323
4135 | 341.04 | 310.48 | 340.7205 | 310.2571
4136 | 342.37 | 310.48 | 340.8854 | 310.2794
4137 | 341.04 | 310.48 | 340.9009 | 310.2994
4139 | 341.04 | 311.56 | 340.9148 | 310.4255
4140 | 342.37 | 310.48 | 341.0603 | 310.4309
4142 | 341.04 | 311.56 | 341.0583 | 310.5438
4143 | 341.04 | 310.48 | 341.0565 | 310.5375
4144 | 341.04 | 310.48 | 341.0548 | 310.5317
4146 | 341.04 | 311.56 | 341.0533 | 310.6345
4147 | 341.04 | 310.48 | 341.052 | 310.6191
4148 | 342.37 | 310.48 | 341.1838 | 310.6052
4150 | 341.04 | 310.48 | 341.1694 | 310.5927
4151 | 342.37 | 311.56 | 341.2895 | 310.6894
4152 | 341.04 | 311.56 | 341.2645 | 310.7765
4154 | 341.04 | 310.48 | 341.2421 | 310.7468
4155 | 341.04 | 310.48 | 341.2219 | 310.7201
4156 | 341.04 | 309.41 | 341.2037 | 310.5891
4158 | 341.04 | 310.48 | 341.1873 | 310.5782
4159 | 341.04 | 310.48 | 341.1726 | 310.5684
4161 | 339.72 | 310.48 | 341.0273 | 310.5595
4162 | 341.04 | 310.48 | 341.0286 | 310.5516
4163 | 341.04 | 310.48 | 341.0297 | 310.5444
4164 | 342.37 | 310.48 | 341.1638 | 310.538
4166 | 341.04 | 309.41 | 341.1514 | 310.4252
4167 | 339.72 | 310.48 | 341.0082 | 310.4307
4169 | 339.72 | 310.48 | 340.8794 | 310.4356
4170 | 341.04 | 311.56 | 340.8955 | 310.548
4171 | 341.04 | 310.48 | 340.9099 | 310.5412
4173 | 341.04 | 310.48 | 340.9229 | 310.5351
4174 | 339.72 | 310.48 | 340.8026 | 310.5296
4175 | 341.04 | 310.48 | 340.8264 | 310.5246
4176 | 342.37 | 309.41 | 340.9807 | 310.4132
4178 | 341.04 | 310.48 | 340.9867 | 310.4199
4179 | 341.04 | 310.48 | 340.992 | 310.4259
4181 | 341.04 | 310.48 | 340.9968 | 310.4313
4182 | 341.04 | 309.41 | 341.0011 | 310.3292
4184 | 339.72 | 310.48 | 340.873 | 310.3442
4185 | 341.04 | 310.48 | 340.8897 | 310.3578
4187 | 339.72 | 310.48 | 340.7727 | 310.37
4188 | 341.04 | 310.48 | 340.7995 | 310.381
4190 | 339.72 | 310.48 | 340.6915 | 310.3909
4191 | 339.72 | 309.41 | 340.5944 | 310.2928
4192 | 339.72 | 310.48 | 340.5069 | 310.3116
4193 | 341.04 | 311.56 | 340.5602 | 310.4364
4195 | 341.04 | 311.56 | 340.6082 | 310.5488
4196 | 341.04 | 310.48 | 340.6514 | 310.5419
4198 | 341.04 | 310.48 | 340.6903 | 310.5357
4199 | 341.04 | 310.48 | 340.7252 | 310.5301
4200 | 341.04 | 312.64 | 340.7567 | 310.7411
4202 | 341.04 | 310.48 | 340.785 | 310.715
4203 | 339.72 | 310.48 | 340.6785 | 310.6915
4205 | 339.72 | 309.41 | 340.5827 | 310.5634
4206 | 341.04 | 310.48 | 340.6284 | 310.555
4207 | 339.72 | 310.48 | 340.5376 | 310.5475
4209 | 341.04 | 310.48 | 340.5878 | 310.5408
4210 | 341.04 | 309.41 | 340.633 | 310.4277
4211 | 341.04 | 311.56 | 340.6737 | 310.5409
4213 | 339.72 | 310.48 | 340.5784 | 310.5348
4214 | 341.04 | 309.41 | 340.6245 | 310.4223
4216 | 341.04 | 310.48 | 340.6661 | 310.4281
4217 | 341.04 | 311.56 | 340.7035 | 310.5413
4218 | 341.04 | 310.48 | 340.7371 | 310.5352
4220 | 341.04 | 310.48 | 340.7674 | 310.5297
4221 | 342.37 | 310.48 | 340.9277 | 310.5247
4222 | 342.37 | 310.48 | 341.0719 | 310.5202
4224 | 341.04 | 309.41 | 341.0687 | 310.4092
4225 | 341.04 | 311.56 | 341.0658 | 310.5243
4227 | 341.04 | 310.48 | 341.0633 | 310.5198
4228 | 341.04 | 310.48 | 341.0609 | 310.5159
4229 | 342.37 | 309.41 | 341.1918 | 310.4053
4231 | 341.04 | 309.41 | 341.1767 | 310.3057
4232 | 341.04 | 310.48 | 341.163 | 310.3232
4233 | 341.04 | 311.56 | 341.1507 | 310.4469
4235 | 341.04 | 310.48 | 341.1396 | 310.4502
4236 | 339.72 | 310.48 | 340.9977 | 310.4532
4238 | 341.04 | 310.48 | 341.0019 | 310.4558
4240 | 341.04 | 310.48 | 341.0057 | 310.4583
4241 | 341.04 | 310.48 | 341.0091 | 310.4604
4242 | 341.04 | 310.48 | 341.0122 | 310.4624
4244 | 341.04 | 309.41 | 341.015 | 310.3571
4245 | 341.04 | 311.56 | 341.0175 | 310.4774
4246 | 341.04 | 310.48 | 341.0197 | 310.4777
4248 | 341.04 | 310.48 | 341.0218 | 310.4779
4249 | 341.04 | 309.41 | 341.0236 | 310.3711
4250 | 341.04 | 310.48 | 341.0252 | 310.382
4252 | 339.72 | 310.48 | 340.8947 | 310.3918
4253 | 341.04 | 310.48 | 340.9092 | 310.4006
4255 | 341.04 | 310.48 | 340.9223 | 310.4086
4256 | 341.04 | 310.48 | 340.9341 | 310.4157
4258 | 342.37 | 310.48 | 341.0777 | 310.4221
4259 | 339.72 | 310.48 | 340.9419 | 310.4279
4261 | 339.72 | 310.48 | 340.8197 | 310.4331
4263 | 341.04 | 310.48 | 340.8417 | 310.4378
4264 | 339.72 | 310.48 | 340.7296 | 310.442
4265 | 341.04 | 310.48 | 340.7606 | 310.4458
4267 | 342.37 | 310.48 | 340.9216 | 310.4493
4268 | 341.04 | 311.56 | 340.9334 | 310.5603
4270 | 341.04 | 310.48 | 340.9441 | 310.5523
4271 | 341.04 | 310.48 | 340.9537 | 310.5451
4272 | 341.04 | 310.48 | 340.9623 | 310.5386
4274 | 341.04 | 310.48 | 340.9701 | 310.5327
4275 | 341.04 | 310.48 | 340.9771 | 310.5274
4277 | 339.72 | 310.48 | 340.8513 | 310.5227
4278 | 339.72 | 311.56 | 340.7382 | 310.6264
4279 | 341.04 | 310.48 | 340.7684 | 310.6118
4281 | 341.04 | 311.56 | 340.7956 | 310.7066
4283 | 341.04 | 310.48 | 340.82 | 310.6839
4284 | 341.04 | 310.48 | 340.842 | 310.6635
4286 | 341.04 | 310.48 | 340.8618 | 310.6452
4287 | 341.04 | 310.48 | 340.8796 | 310.6287
4289 | 341.04 | 311.56 | 340.8957 | 310.7218
4290 | 341.04 | 311.56 | 340.9101 | 310.8056
4292 | 341.04 | 310.48 | 340.9231 | 310.7731
4293 | 339.72 | 310.48 | 340.8028 | 310.7438
4294 | 341.04 | 310.48 | 340.8265 | 310.7174
4296 | 341.04 | 311.56 | 340.8478 | 310.8016
4297 | 341.04 | 309.41 | 340.8671 | 310.6625
4298 | 341.04 | 309.41 | 340.8844 | 310.5372
4300 | 341.04 | 309.41 | 340.8999 | 310.4245
4301 | 339.72 | 309.41 | 340.7819 | 310.3231
4303 | 339.72 | 309.41 | 340.6757 | 310.2318
4304 | 341.04 | 309.41 | 340.7122 | 310.1496
4305 | 341.04 | 311.56 | 340.7449 | 310.2906
4306 | 339.72 | 310.48 | 340.6425 | 310.3096
4308 | 339.72 | 310.48 | 340.5502 | 310.3266
4309 | 341.04 | 310.48 | 340.5992 | 310.3419
4311 | 341.04 | 310.48 | 340.6433 | 310.3557
4312 | 341.04 | 310.48 | 340.6829 | 310.3682
4313 | 342.37 | 310.48 | 340.8516 | 310.3794
4315 | 339.72 | 310.48 | 340.7385 | 310.3894
4316 | 341.04 | 311.56 | 340.7686 | 310.5065
4317 | 341.04 | 310.48 | 340.7958 | 310.5038
4318 | 341.04 | 311.56 | 340.8202 | 310.6094
4320 | 341.04 | 310.48 | 340.8422 | 310.5965
4322 | 341.04 | 311.56 | 340.862 | 310.6929
4324 | 341.04 | 311.56 | 340.8798 | 310.7796
4326 | 342.37 | 311.56 | 341.0288 | 310.8576
4328 | 339.72 | 311.56 | 340.8979 | 310.9278
4329 | 342.37 | 310.48 | 341.0451 | 310.8831
4330 | 339.72 | 309.41 | 340.9126 | 310.7358
4332 | 341.04 | 310.48 | 340.9253 | 310.7102
4333 | 341.04 | 310.48 | 340.9368 | 310.6872
4334 | 339.72 | 310.48 | 340.8151 | 310.6664
4336 | 339.72 | 310.48 | 340.7056 | 310.6478
4337 | 339.72 | 311.56 | 340.6071 | 310.739
4339 | 339.72 | 311.56 | 340.5183 | 310.8211
4340 | 341.04 | 311.56 | 340.5705 | 310.895
4341 | 339.72 | 309.41 | 340.4855 | 310.7465
4342 | 341.04 | 310.48 | 340.5409 | 310.7199
4344 | 341.04 | 310.48 | 340.5908 | 310.6959
4345 | 341.04 | 310.48 | 340.6357 | 310.6743
4347 | 341.04 | 310.48 | 340.6762 | 310.6549
4348 | 339.72 | 311.56 | 340.5806 | 310.7454
4349 | 341.04 | 310.48 | 340.6265 | 310.7188
4351 | 341.04 | 310.48 | 340.6678 | 310.6949
4352 | 341.04 | 310.48 | 340.7051 | 310.6735
4353 | 339.72 | 310.48 | 340.6066 | 310.6541
4355 | 342.37 | 310.48 | 340.7829 | 310.6367
4356 | 341.04 | 310.48 | 340.8086 | 310.621
4358 | 342.37 | 311.56 | 340.9647 | 310.7149
4359 | 342.37 | 310.48 | 341.1053 | 310.6914
4360 | 341.04 | 310.48 | 341.0987 | 310.6703
4361 | 339.72 | 310.48 | 340.9609 | 310.6513
4363 | 339.72 | 309.41 | 340.8368 | 310.5271
4364 | 341.04 | 310.48 | 340.8571 | 310.5224
4366 | 341.04 | 310.48 | 340.8754 | 310.5182
4367 | 339.72 | 311.56 | 340.7599 | 310.6224
4368 | 341.04 | 310.48 | 340.7879 | 310.6081
4370 | 342.37 | 310.48 | 340.9461 | 310.5953
4371 | 341.04 | 310.48 | 340.9555 | 310.5838
4373 | 341.04 | 311.56 | 340.9639 | 310.6814
4374 | 341.04 | 311.56 | 340.9715 | 310.7693
4376 | 341.04 | 310.48 | 340.9784 | 310.7403
4377 | 341.04 | 310.48 | 340.9845 | 310.7143
4379 | 342.37 | 310.48 | 341.1231 | 310.6909
4380 | 341.04 | 310.48 | 341.1148 | 310.6698
4381 | 341.04 | 310.48 | 341.1073 | 310.6508
4383 | 341.04 | 310.48 | 341.1006 | 310.6337
4384 | 342.37 | 310.48 | 341.2275 | 310.6184
4385 | 341.04 | 310.48 | 341.2088 | 310.6045
4387 | 341.04 | 311.56 | 341.1919 | 310.7001
4388 | 341.04 | 310.48 | 341.1767 | 310.6781
4389 | 342.37 | 310.48 | 341.296 | 310.6583
4391 | 342.37 | 310.48 | 341.4034 | 310.6404
4392 | 342.37 | 310.48 | 341.5001 | 310.6244
4394 | 342.37 | 310.48 | 341.5871 | 310.6099
4395 | 342.37 | 311.56 | 341.6654 | 310.705
4396 | 341.04 | 310.48 | 341.6028 | 310.6825
4398 | 341.04 | 310.48 | 341.5465 | 310.6622
4399 | 341.04 | 310.48 | 341.4959 | 310.644
4400 | 339.72 | 310.48 | 341.3183 | 310.6276
4402 | 341.04 | 310.48 | 341.2905 | 310.6128
4403 | 341.04 | 310.48 | 341.2654 | 310.5995
4405 | 417.01 | 310.48 | 348.8399 | 310.5876
4406 | 341.04 | 311.56 | 348.0599 | 310.6848
4407 | 339.72 | 310.48 | 347.2259 | 310.6644
4409 | 341.04 | 310.48 | 346.6073 | 310.6459
4410 | 341.04 | 310.48 | 346.0506 | 310.6293
4411 | 341.04 | 310.48 | 345.5495 | 310.6144
4413 | 341.04 | 310.48 | 345.0986 | 310.601
4414 | 339.72 | 310.48 | 344.5607 | 310.5889
4416 | 341.04 | 310.48 | 344.2086 | 310.578
4417 | 341.04 | 310.48 | 343.8918 | 310.5682
4418 | 339.72 | 309.41 | 343.4746 | 310.4524
4419 | 341.04 | 309.41 | 343.2311 | 310.3481
4421 | 341.04 | 310.48 | 343.012 | 310.3613
4422 | 341.04 | 310.48 | 342.8148 | 310.3732
4423 | 341.04 | 311.56 | 342.6373 | 310.4919
4425 | 341.04 | 309.41 | 342.4776 | 310.3837
4426 | 341.04 | 310.48 | 342.3338 | 310.3933
4428 | 339.72 | 310.48 | 342.0725 | 310.402
4429 | 342.37 | 311.56 | 342.1022 | 310.5178
4431 | 339.72 | 310.48 | 341.864 | 310.514
4432 | 341.04 | 310.48 | 341.7816 | 310.5106
4434 | 339.72 | 310.48 | 341.5754 | 310.5075
4435 | 341.04 | 310.48 | 341.5219 | 310.5048
4436 | 341.04 | 310.48 | 341.4737 | 310.5023
4438 | 341.04 | 310.48 | 341.4303 | 310.5001
4440 | 341.04 | 310.48 | 341.3913 | 310.4981
4441 | 341.04 | 310.48 | 341.3562 | 310.4963
4442 | 341.04 | 311.56 | 341.3246 | 310.6026
4444 | 341.04 | 310.48 | 341.2961 | 310.5904
4446 | 341.04 | 310.48 | 341.2705 | 310.5793
4447 | 341.04 | 310.48 | 341.2474 | 310.5694
4448 | 342.37 | 310.48 | 341.3597 | 310.5605
4450 | 341.04 | 311.56 | 341.3277 | 310.6604
4451 | 341.04 | 310.48 | 341.299 | 310.6424
4453 | 341.04 | 310.48 | 341.2731 | 310.6261
4454 | 342.37 | 311.56 | 341.3828 | 310.7195
4455 | 342.37 | 310.48 | 341.4815 | 310.6956
4457 | 341.04 | 310.48 | 341.4373 | 310.674
4458 | 341.04 | 310.48 | 341.3976 | 310.6546
4459 | 341.04 | 309.41 | 341.3618 | 310.5302
4461 | 342.37 | 309.41 | 341.4627 | 310.4181
4462 | 342.37 | 310.48 | 341.5534 | 310.4243
4464 | 341.04 | 309.41 | 341.502 | 310.3229
4465 | 417.01 | 310.48 | 349.0528 | 310.3386
4466 | 341.04 | 310.48 | 348.2516 | 310.3527
4467 | 341.04 | 310.48 | 347.5304 | 310.3655
4469 | 341.04 | 310.48 | 346.8814 | 310.3769
4470 | 341.04 | 310.48 | 346.2972 | 310.3872
4471 | 341.04 | 310.48 | 345.7715 | 310.3965
4472 | 341.04 | 310.48 | 345.2984 | 310.4049
4474 | 341.04 | 310.48 | 344.8725 | 310.4124
4475 | 339.72 | 310.48 | 344.3573 | 310.4191
4477 | 341.04 | 310.48 | 344.0255 | 310.4252
4478 | 339.72 | 310.48 | 343.595 | 310.4307
4479 | 341.04 | 310.48 | 343.3395 | 310.4356
4481 | 341.04 | 310.48 | 343.1095 | 310.4401
4482 | 341.04 | 310.48 | 342.9026 | 310.4441
4483 | 341.04 | 310.48 | 342.7163 | 310.4477
4485 | 341.04 | 310.48 | 342.5487 | 310.4509
4486 | 341.04 | 309.41 | 342.3978 | 310.3468
4488 | 339.72 | 311.56 | 342.13 | 310.4681
4490 | 339.72 | 310.48 | 341.889 | 310.4693
4491 | 341.04 | 311.56 | 341.8041 | 310.5784
4493 | 341.04 | 310.48 | 341.7277 | 310.5685
4494 | 341.04 | 310.48 | 341.6589 | 310.5597
4495 | 339.72 | 311.56 | 341.4651 | 310.6597
4496 | 342.37 | 309.41 | 341.5555 | 310.5347
4498 | 341.04 | 310.48 | 341.504 | 310.5293
4499 | 342.37 | 310.48 | 341.5906 | 310.5243
4501 | 339.72 | 310.48 | 341.4035 | 310.5199
4502 | 341.04 | 310.48 | 341.3672 | 310.5159
4503 | 341.04 | 309.41 | 341.3345 | 310.4053
4505 | 342.37 | 310.48 | 341.438 | 310.4128
4506 | 341.04 | 310.48 | 341.3982 | 310.4195
4507 | 341.04 | 310.48 | 341.3624 | 310.4256
4509 | 342.37 | 310.48 | 341.4632 | 310.431
4510 | 341.04 | 310.48 | 341.4208 | 310.4359
4511 | 341.04 | 310.48 | 341.3828 | 310.4403
4513 | 341.04 | 310.48 | 341.3485 | 310.4443
4515 | 341.04 | 310.48 | 341.3176 | 310.4479
4516 | 341.04 | 310.48 | 341.2899 | 310.4511
4518 | 341.04 | 310.48 | 341.2649 | 310.454
4519 | 341.04 | 310.48 | 341.2424 | 310.4566
4520 | 341.04 | 310.48 | 341.2222 | 310.4589
4522 | 341.04 | 310.48 | 341.2039 | 310.461
4523 | 341.04 | 310.48 | 341.1875 | 310.4629
4524 | 342.37 | 311.56 | 341.3058 | 310.5726
4526 | 341.04 | 311.56 | 341.2792 | 310.6714
4527 | 341.04 | 310.48 | 341.2553 | 310.6522
4529 | 339.72 | 310.48 | 341.1018 | 310.635
4530 | 339.72 | 310.48 | 340.9636 | 310.6195
4532 | 341.04 | 310.48 | 340.9712 | 310.6056
4533 | 341.04 | 311.56 | 340.9781 | 310.701
4535 | 341.04 | 310.48 | 340.9843 | 310.6789
4536 | 339.72 | 309.41 | 340.8579 | 310.552
4537 | 341.04 | 309.41 | 340.8761 | 310.4378
4539 | 339.72 | 310.48 | 340.7605 | 310.442
4540 | 341.04 | 310.48 | 340.7884 | 310.4458
4542 | 341.04 | 310.48 | 340.8136 | 310.4492
4543 | 341.04 | 311.56 | 340.8362 | 310.5603
4544 | 341.04 | 310.48 | 340.8566 | 310.5523
4546 | 341.04 | 309.41 | 340.8749 | 310.4381
4547 | 341.04 | 311.56 | 340.8914 | 310.5503
4548 | 342.37 | 310.48 | 341.0393 | 310.5432
4550 | 341.04 | 310.48 | 341.0394 | 310.5369
4551 | 341.04 | 310.48 | 341.0394 | 310.5312
4552 | 341.04 | 310.48 | 341.0395 | 310.5261
4554 | 341.04 | 309.41 | 341.0395 | 310.4145
4555 | 341.04 | 310.48 | 341.0396 | 310.421
4557 | 341.04 | 310.48 | 341.0396 | 310.4269
4558 | 342.37 | 311.56 | 341.1727 | 310.5402
4559 | 339.72 | 310.48 | 341.0274 | 310.5342
4561 | 341.04 | 311.56 | 341.0287 | 310.6368
4562 | 339.72 | 310.48 | 340.8978 | 310.6211
4563 | 415.04 | 309.41 | 348.312 | 310.5
4565 | 339.72 | 311.56 | 347.4528 | 310.606
4566 | 342.37 | 311.56 | 346.9445 | 310.7014
4567 | 341.04 | 309.41 | 346.3541 | 310.5723
4569 | 341.04 | 310.48 | 345.8227 | 310.563
4570 | 341.04 | 311.56 | 345.3444 | 310.6627
4571 | 341.04 | 310.48 | 344.914 | 310.6445
4573 | 341.04 | 310.48 | 344.5266 | 310.628
4574 | 341.04 | 311.56 | 344.1779 | 310.7212
4576 | 339.72 | 310.48 | 343.7321 | 310.6971
4577 | 341.04 | 310.48 | 343.4629 | 310.6754
4578 | 339.72 | 310.48 | 343.0886 | 310.6558
4580 | 341.04 | 310.48 | 342.8838 | 310.6383
4581 | 341.04 | 309.41 | 342.6994 | 310.5154
4582 | 339.72 | 311.56 | 342.4014 | 310.6199
4584 | 341.04 | 310.48 | 342.2653 | 310.6059
4585 | 341.04 | 310.48 | 342.1428 | 310.5933
4587 | 341.04 | 309.41 | 342.0325 | 310.475
4588 | 341.04 | 310.48 | 341.9332 | 310.4755
4589 | 341.04 | 310.48 | 341.8439 | 310.4759
4590 | 341.04 | 310.48 | 341.7635 | 310.4763
4592 | 341.04 | 311.56 | 341.6912 | 310.5847
4593 | 339.72 | 310.48 | 341.4941 | 310.5742
4594 | 341.04 | 309.41 | 341.4487 | 310.4578
4596 | 341.04 | 310.48 | 341.4078 | 310.46
4597 | 339.72 | 311.56 | 341.239 | 310.57
4599 | 341.04 | 310.48 | 341.2191 | 310.561
4600 | 341.04 | 311.56 | 341.2012 | 310.6609
4601 | 341.04 | 310.48 | 341.1851 | 310.6428
4602 | 341.04 | 310.48 | 341.1706 | 310.6265
4604 | 341.04 | 310.48 | 341.1575 | 310.6119
4605 | 341.04 | 310.48 | 341.1458 | 310.5987
4607 | 342.37 | 311.56 | 341.2682 | 310.6948
4608 | 341.04 | 310.48 | 341.2454 | 310.6733
4609 | 341.04 | 311.56 | 341.2248 | 310.762
4611 | 341.04 | 311.56 | 341.2063 | 310.8418
4612 | 341.04 | 311.56 | 341.1897 | 310.9136
4613 | 342.37 | 310.48 | 341.3077 | 310.8703
4615 | 342.37 | 310.48 | 341.414 | 310.8312
4616 | 341.04 | 310.48 | 341.3766 | 310.7961
4617 | 342.37 | 310.48 | 341.4759 | 310.7645
4619 | 342.37 | 310.48 | 341.5653 | 310.7361
4620 | 341.04 | 311.56 | 341.5128 | 310.8184
4622 | 341.04 | 309.41 | 341.4655 | 310.6776
4623 | 341.04 | 310.48 | 341.423 | 310.6578
4624 | 339.72 | 310.48 | 341.2527 | 310.6401
4626 | 339.72 | 309.41 | 341.0994 | 310.5171
4627 | 341.04 | 310.48 | 341.0935 | 310.5133
4628 | 341.04 | 310.48 | 341.0881 | 310.51
4630 | 341.04 | 310.48 | 341.0833 | 310.507
4631 | 342.37 | 310.48 | 341.212 | 310.5043
4632 | 342.37 | 311.56 | 341.3278 | 310.6099
4634 | 342.37 | 310.48 | 341.432 | 310.5969
4635 | 342.37 | 310.48 | 341.5258 | 310.5852
4636 | 341.04 | 310.48 | 341.4772 | 310.5747
4638 | 341.04 | 309.41 | 341.4335 | 310.4582
4639 | 342.37 | 310.48 | 341.5271 | 310.4604
4641 | 339.72 | 310.48 | 341.3464 | 310.4624
4642 | 341.04 | 310.48 | 341.3158 | 310.4641
4643 | 341.04 | 309.41 | 341.2882 | 310.3587
4645 | 341.04 | 310.48 | 341.2634 | 310.3708
4646 | 342.37 | 311.56 | 341.374 | 310.4898
4648 | 339.72 | 310.48 | 341.2086 | 310.4888
4649 | 341.04 | 310.48 | 341.1918 | 310.4879
4650 | 341.04 | 310.48 | 341.1766 | 310.4871
4652 | 341.04 | 310.48 | 341.1629 | 310.4864
4653 | 341.04 | 310.48 | 341.1506 | 310.4858
4654 | 339.72 | 311.56 | 341.0076 | 310.5932
4656 | 341.04 | 310.48 | 341.0108 | 310.5819
4658 | 341.04 | 310.48 | 341.0137 | 310.5717
4659 | 339.72 | 309.41 | 340.8844 | 310.4555
4660 | 342.37 | 310.48 | 341.0329 | 310.458
4662 | 341.04 | 311.56 | 341.0336 | 310.5682
4663 | 341.04 | 310.48 | 341.0343 | 310.5593
4664 | 341.04 | 311.56 | 341.0348 | 310.6594
4666 | 341.04 | 310.48 | 341.0354 | 310.6415
4667 | 341.04 | 310.48 | 341.0358 | 310.6253
4669 | 341.04 | 310.48 | 341.0362 | 310.6108
4670 | 341.04 | 310.48 | 341.0366 | 310.5977
4672 | 341.04 | 309.41 | 341.037 | 310.4789
4673 | 339.72 | 310.48 | 340.9053 | 310.479
4675 | 341.04 | 311.56 | 340.9187 | 310.5871
4676 | 341.04 | 310.48 | 340.9309 | 310.5764
4677 | 341.04 | 309.41 | 340.9418 | 310.4598
4679 | 342.37 | 310.48 | 341.0846 | 310.4618
4680 | 341.04 | 310.48 | 341.0801 | 310.4636
4682 | 341.04 | 310.48 | 341.0761 | 310.4653
4683 | 341.04 | 309.41 | 341.0725 | 310.3597
4684 | 339.72 | 310.48 | 340.9373 | 310.3718
4686 | 341.04 | 310.48 | 340.9475 | 310.3826
4687 | 341.04 | 310.48 | 340.9568 | 310.3923
4688 | 341.04 | 310.48 | 340.9651 | 310.4011
4690 | 341.04 | 310.48 | 340.9726 | 310.409
4691 | 342.37 | 310.48 | 341.1123 | 310.4161
4693 | 339.72 | 311.56 | 340.9731 | 310.5305
4694 | 341.04 | 310.48 | 340.9798 | 310.5254
4695 | 341.04 | 310.48 | 340.9858 | 310.5209
4697 | 341.04 | 309.41 | 340.9912 | 310.4098
4698 | 341.04 | 310.48 | 340.9961 | 310.4168
4700 | 339.72 | 310.48 | 340.8685 | 310.4231
4701 | 341.04 | 309.41 | 340.8856 | 310.3218
4702 | 342.37 | 311.56 | 341.0341 | 310.4456
4704 | 341.04 | 309.41 | 341.0347 | 310.3421
4705 | 341.04 | 310.48 | 341.0352 | 310.3559
4706 | 342.37 | 310.48 | 341.1687 | 310.3683
4708 | 341.04 | 310.48 | 341.1558 | 310.3795
4709 | 342.37 | 311.56 | 341.2772 | 310.4975
4710 | 341.04 | 311.56 | 341.2535 | 310.6038
4712 | 341.04 | 309.41 | 341.2322 | 310.4844
4713 | 341.04 | 310.48 | 341.2129 | 310.4839
4715 | 341.04 | 310.48 | 341.1957 | 310.4835
4716 | 341.04 | 310.48 | 341.1801 | 310.4832
4717 | 339.72 | 311.56 | 341.0341 | 310.5909
4718 | 341.04 | 309.41 | 341.0347 | 310.4728
4720 | 341.04 | 311.56 | 341.0352 | 310.5815
4721 | 341.04 | 309.41 | 341.0357 | 310.4644
4723 | 339.72 | 310.48 | 340.9041 | 310.4659
4724 | 341.04 | 310.48 | 340.9177 | 310.4673
4725 | 341.04 | 310.48 | 340.9299 | 310.4686
4727 | 341.04 | 311.56 | 340.9409 | 310.5777
4728 | 342.37 | 311.56 | 341.0838 | 310.676
4730 | 341.04 | 310.48 | 341.0795 | 310.6564
4731 | 341.04 | 309.41 | 341.0755 | 310.5317
4732 | 342.37 | 310.48 | 341.205 | 310.5266
4734 | 339.72 | 310.48 | 341.0565 | 310.5219
4735 | 339.72 | 310.48 | 340.9228 | 310.5177
4736 | 339.72 | 311.56 | 340.8025 | 310.6219
4738 | 341.04 | 311.56 | 340.8263 | 310.7157
4739 | 341.04 | 311.56 | 340.8477 | 310.8002
4741 | 341.04 | 311.56 | 340.8669 | 310.8762
4742 | 341.04 | 309.41 | 340.8842 | 310.7295
4743 | 342.37 | 311.56 | 341.0328 | 310.8126
4745 | 342.37 | 310.48 | 341.1665 | 310.7793
4746 | 341.04 | 310.48 | 341.1539 | 310.7494
4747 | 341.04 | 309.41 | 341.1425 | 310.6155
4749 | 341.04 | 310.48 | 341.1322 | 310.6019
4750 | 341.04 | 310.48 | 341.123 | 310.5897
4752 | 339.72 | 311.56 | 340.9827 | 310.6867
4753 | 341.04 | 310.48 | 340.9884 | 310.6661
4754 | 341.04 | 310.48 | 340.9936 | 310.6475
4756 | 341.04 | 310.48 | 340.9982 | 310.6307
4757 | 341.04 | 310.48 | 341.0024 | 310.6156
4758 | 342.37 | 311.56 | 341.1392 | 310.7101
4759 | 341.04 | 310.48 | 341.1292 | 310.6871
4761 | 341.04 | 309.41 | 341.1203 | 310.5594
4762 | 341.04 | 310.48 | 341.1123 | 310.5514
4764 | 341.04 | 311.56 | 341.1051 | 310.6523
4765 | 341.04 | 310.48 | 341.0986 | 310.6351
4766 | 341.04 | 310.48 | 341.0927 | 310.6196
4768 | 339.72 | 310.48 | 340.9554 | 310.6056
4769 | 342.37 | 310.48 | 341.0969 | 310.593
4771 | 341.04 | 310.48 | 341.0912 | 310.5817
4772 | 341.04 | 310.48 | 341.0861 | 310.5716
4773 | 342.37 | 310.48 | 341.2145 | 310.5624
4775 | 342.37 | 311.56 | 341.33 | 310.6622
4776 | 341.04 | 310.48 | 341.301 | 310.6439
4778 | 341.04 | 309.41 | 341.2749 | 310.5206
4779 | 341.04 | 310.48 | 341.2514 | 310.5165
4780 | 341.04 | 311.56 | 341.2303 | 310.6208
4782 | 342.37 | 311.56 | 341.3443 | 310.7148
4783 | 341.04 | 311.56 | 341.3138 | 310.7993
4784 | 341.04 | 310.48 | 341.2864 | 310.7674
4786 | 341.04 | 309.41 | 341.2618 | 310.6316
4787 | 341.04 | 310.48 | 341.2396 | 310.6165
4788 | 341.04 | 310.48 | 341.2197 | 310.6028
4790 | 341.04 | 311.56 | 341.2017 | 310.6985
4791 | 341.04 | 310.48 | 341.1855 | 310.6767
4793 | 339.72 | 310.48 | 341.039 | 310.657
4794 | 341.04 | 311.56 | 341.0391 | 310.7473
4795 | 339.72 | 309.41 | 340.9072 | 310.6136
4797 | 341.04 | 311.56 | 340.9205 | 310.7082
4798 | 339.72 | 310.48 | 340.8004 | 310.6854
4799 | 342.37 | 310.48 | 340.9574 | 310.6649
4801 | 341.04 | 310.48 | 340.9656 | 310.6464
4802 | 341.04 | 311.56 | 340.9731 | 310.7377
4804 | 341.04 | 311.56 | 340.9798 | 310.82
4805 | 339.72 | 311.56 | 340.8538 | 310.894
4806 | 341.04 | 311.56 | 340.8724 | 310.9606
4807 | 342.37 | 311.56 | 341.0222 | 311.0205
4809 | 341.04 | 311.56 | 341.0239 | 311.0745
4811 | 341.04 | 310.48 | 341.0256 | 311.015
4812 | 341.04 | 309.41 | 341.027 | 310.8545
4813 | 341.04 | 310.48 | 341.0283 | 310.8171
4814 | 341.04 | 309.41 | 341.0295 | 310.6764
4817 | 341.04 | 378.53 | 341.0305 | 317.4617
4818 | 341.04 | 309.41 | 341.0315 | 316.6565
4819 | 341.04 | 310.48 | 341.0323 | 316.0389
4821 | 341.04 | 310.48 | 341.0331 | 315.483
4822 | 342.37 | 310.48 | 341.1668 | 314.9827
4823 | 341.04 | 311.56 | 341.1541 | 314.6404
4824 | 342.37 | 311.56 | 341.2757 | 314.3324
4826 | 339.72 | 310.48 | 341.1201 | 313.9472
4827 | 341.04 | 310.48 | 341.1121 | 313.6004
4829 | 341.04 | 311.56 | 341.1049 | 313.3964
4830 | 341.04 | 310.48 | 341.0984 | 313.1048
4832 | 342.37 | 311.56 | 341.2256 | 312.9503
4833 | 341.04 | 310.48 | 341.207 | 312.7033
4834 | 339.72 | 311.56 | 341.0583 | 312.5889
4836 | 341.04 | 310.48 | 341.0565 | 312.378
4837 | 342.37 | 310.48 | 341.1878 | 312.1882
4838 | 341.04 | 310.48 | 341.173 | 312.0174
4840 | 341.04 | 311.56 | 341.1597 | 311.9717
4841 | 341.04 | 310.48 | 341.1478 | 311.8225
4843 | 341.04 | 310.48 | 341.137 | 311.6882
4844 | 342.37 | 311.56 | 341.2603 | 311.6754
4845 | 341.04 | 311.56 | 341.2383 | 311.6639
4847 | 339.72 | 310.48 | 341.0864 | 311.5455
4848 | 341.04 | 310.48 | 341.0818 | 311.4389
4849 | 341.04 | 309.41 | 341.0776 | 311.236
4851 | 341.04 | 310.48 | 341.0739 | 311.1604
4852 | 341.04 | 311.56 | 341.0705 | 311.2004
4853 | 341.04 | 310.48 | 341.0674 | 311.1284
4855 | 341.04 | 311.56 | 341.0647 | 311.1715
4856 | 341.04 | 311.56 | 341.0622 | 311.2104
4857 | 341.04 | 309.41 | 341.06 | 311.0303
4859 | 341.04 | 310.48 | 341.058 | 310.9753
4860 | 341.04 | 310.48 | 341.0562 | 310.9258
4862 | 341.04 | 310.48 | 341.0546 | 310.8812
4864 | 341.04 | 311.56 | 341.0531 | 310.9491
4865 | 341.04 | 310.48 | 341.0518 | 310.9022
4866 | 342.37 | 310.48 | 341.1836 | 310.86
4868 | 341.04 | 310.48 | 341.1693 | 310.822
4869 | 339.72 | 310.48 | 341.0243 | 310.7878
4870 | 341.04 | 310.48 | 341.0259 | 310.757
4872 | 342.37 | 311.56 | 341.1603 | 310.8373
4874 | 341.04 | 310.48 | 341.1483 | 310.8016
4875 | 341.04 | 311.56 | 341.1375 | 310.8774
4876 | 339.72 | 310.48 | 340.9957 | 310.8377
4877 | 339.72 | 311.56 | 340.8681 | 310.9099
4879 | 341.04 | 311.56 | 340.8853 | 310.9749
4880 | 342.37 | 310.48 | 341.0338 | 310.9254
4882 | 341.04 | 310.48 | 341.0344 | 310.8809
4883 | 342.37 | 310.48 | 341.168 | 310.8408
4884 | 341.04 | 310.48 | 341.1552 | 310.8047
4886 | 341.04 | 310.48 | 341.1437 | 310.7722
4888 | 342.37 | 309.41 | 341.2663 | 310.636
4889 | 342.37 | 310.48 | 341.3767 | 310.6204
4890 | 341.04 | 311.56 | 341.343 | 310.7144
4892 | 341.04 | 310.48 | 341.3127 | 310.6909
4893 | 341.04 | 310.48 | 341.2854 | 310.6698
4894 | 341.04 | 310.48 | 341.2609 | 310.6509
4896 | 341.04 | 311.56 | 341.2388 | 310.7418
4897 | 341.04 | 310.48 | 341.2189 | 310.7156
4898 | 339.72 | 309.41 | 341.069 | 310.585
4900 | 341.04 | 310.48 | 341.0661 | 310.5745
4901 | 342.37 | 310.48 | 341.1965 | 310.5651
4903 | 342.37 | 310.48 | 341.3139 | 310.5566
4904 | 341.04 | 309.41 | 341.2865 | 310.4419
4905 | 339.72 | 309.41 | 341.1298 | 310.3387
4907 | 341.04 | 309.41 | 341.1208 | 310.2458
4908 | 341.04 | 310.48 | 341.1128 | 310.2693
4910 | 342.37 | 310.48 | 341.2385 | 310.2903
4911 | 341.04 | 311.56 | 341.2186 | 310.4173
4912 | 342.37 | 311.56 | 341.3338 | 310.5316
4914 | 339.72 | 311.56 | 341.1724 | 310.6344
4915 | 341.04 | 310.48 | 341.1592 | 310.619
4916 | 341.04 | 311.56 | 341.1472 | 310.7131
4918 | 341.04 | 310.48 | 341.1365 | 310.6898
4920 | 341.04 | 311.56 | 341.1269 | 310.7768
4921 | 341.04 | 311.56 | 341.1182 | 310.8551
4922 | 341.04 | 310.48 | 341.1104 | 310.8176
4924 | 341.04 | 310.48 | 341.1033 | 310.7838
4925 | 341.04 | 311.56 | 341.097 | 310.8615
4927 | 341.04 | 311.56 | 341.0913 | 310.9313
4928 | 341.04 | 311.56 | 341.0862 | 310.9942
4929 | 341.04 | 309.41 | 341.0815 | 310.8358
4930 | 339.72 | 310.48 | 340.9454 | 310.8002
4932 | 341.04 | 311.56 | 340.9549 | 310.8762
4933 | 341.04 | 311.56 | 340.9634 | 310.9446
4934 | 341.04 | 310.48 | 340.971 | 310.8981
4936 | 341.04 | 310.48 | 340.9779 | 310.8563
4937 | 339.72 | 310.48 | 340.8521 | 310.8187
4939 | 339.72 | 310.48 | 340.7389 | 310.7848
4940 | 342.37 | 311.56 | 340.902 | 310.8623
4941 | 341.04 | 310.48 | 340.9158 | 310.8241
4942 | 341.04 | 310.48 | 340.9282 | 310.7897
4944 | 341.04 | 311.56 | 340.9394 | 310.8667
4945 | 342.37 | 310.48 | 341.0825 | 310.828
4946 | 339.72 | 310.48 | 340.9462 | 310.7932
4948 | 341.04 | 310.48 | 340.9556 | 310.7619
4949 | 341.04 | 309.41 | 340.964 | 310.6267
4951 | 342.37 | 311.56 | 341.1046 | 310.72
4952 | 341.04 | 311.56 | 341.0982 | 310.804
4953 | 341.04 | 311.56 | 341.0924 | 310.8796
4955 | 341.04 | 309.41 | 341.0871 | 310.7327
4956 | 342.37 | 309.41 | 341.2154 | 310.6004
4957 | 341.04 | 309.41 | 341.1979 | 310.4814
4959 | 342.37 | 310.48 | 341.3151 | 310.4812
4961 | 339.72 | 310.48 | 341.1556 | 310.4811
4962 | 341.04 | 310.48 | 341.144 | 310.481
4964 | 342.37 | 310.48 | 341.2666 | 310.4809
4965 | 342.37 | 311.56 | 341.377 | 310.5888
4966 | 341.04 | 311.56 | 341.3433 | 310.6859
4968 | 341.04 | 310.48 | 341.3129 | 310.6653
4969 | 341.04 | 310.48 | 341.2856 | 310.6468
4970 | 341.04 | 311.56 | 341.2611 | 310.7381
4972 | 341.04 | 310.48 | 341.239 | 310.7123
4974 | 341.04 | 310.48 | 341.2191 | 310.6891
4975 | 339.72 | 310.48 | 341.0692 | 310.6682
4976 | 341.04 | 311.56 | 341.0662 | 310.7574
4978 | 341.04 | 309.41 | 341.0636 | 310.6226
4979 | 341.04 | 310.48 | 341.0613 | 310.6084
4980 | 341.04 | 309.41 | 341.0591 | 310.4885
4982 | 342.37 | 311.56 | 341.1902 | 310.5957
4983 | 341.04 | 310.48 | 341.1752 | 310.5841
4985 | 341.04 | 311.56 | 341.1617 | 310.6817
4986 | 341.04 | 310.48 | 341.1495 | 310.6615
4987 | 341.04 | 310.48 | 341.1386 | 310.6434
4988 | 341.04 | 310.48 | 341.1287 | 310.627
4990 | 342.37 | 310.48 | 341.2528 | 310.6123
4991 | 341.04 | 310.48 | 341.2316 | 310.5991
4993 | 341.04 | 310.48 | 341.2124 | 310.5872
4994 | 339.72 | 311.56 | 341.0632 | 310.6845
4995 | 341.04 | 311.56 | 341.0608 | 310.772
4997 | 342.37 | 310.48 | 341.1918 | 310.7428
4998 | 339.72 | 311.56 | 341.0446 | 310.8245
5000 | 341.04 | 311.56 | 341.0441 | 310.8981
5001 | 341.04 | 309.41 | 341.0437 | 310.7493
5003 | 342.37 | 310.48 | 341.1763 | 310.7223
5004 | 341.04 | 310.48 | 341.1627 | 310.6981
5005 | 342.37 | 310.48 | 341.2834 | 310.6763
5007 | 341.04 | 311.56 | 341.2591 | 310.7647
5008 | 341.04 | 311.56 | 341.2372 | 310.8442
5009 | 341.04 | 310.48 | 341.2175 | 310.8078
5011 | 341.04 | 311.56 | 341.1997 | 310.883
5012 | 341.04 | 311.56 | 341.1837 | 310.9507
5013 | 339.72 | 310.48 | 341.0374 | 310.9036
5015 | 341.04 | 310.48 | 341.0376 | 310.8613
5016 | 341.04 | 310.48 | 341.0379 | 310.8231
5017 | 341.04 | 309.41 | 341.0381 | 310.6818
5019 | 341.04 | 310.48 | 341.0383 | 310.6616
5020 | 341.04 | 311.56 | 341.0384 | 310.7515
5021 | 342.37 | 310.48 | 341.1716 | 310.7243
5023 | 339.72 | 310.48 | 341.0264 | 310.6999
5024 | 342.37 | 310.48 | 341.1608 | 310.6779
5026 | 341.04 | 310.48 | 341.1487 | 310.6581
5028 | 339.72 | 311.56 | 341.0058 | 310.7483
5029 | 342.37 | 310.48 | 341.1423 | 310.7215
5031 | 341.04 | 310.48 | 341.132 | 310.6973
5032 | 341.04 | 310.48 | 341.1228 | 310.6756
5033 | 341.04 | 309.41 | 341.1145 | 310.549
5034 | 342.37 | 310.48 | 341.2401 | 310.5421
5036 | 341.04 | 310.48 | 341.2201 | 310.5359
5037 | 339.72 | 311.56 | 341.0701 | 310.6383
5039 | 341.04 | 310.48 | 341.0671 | 310.6225
5040 | 341.04 | 311.56 | 341.0644 | 310.7162
5041 | 341.04 | 310.48 | 341.0619 | 310.6926
5043 | 339.72 | 311.56 | 340.9277 | 310.7794
5044 | 339.72 | 310.48 | 340.807 | 310.7494
5045 | 339.72 | 310.48 | 340.6983 | 310.7225
5046 | 341.04 | 310.48 | 340.7324 | 310.6982
5048 | 341.04 | 311.56 | 340.7632 | 310.7844
5049 | 342.37 | 310.48 | 340.9239 | 310.754
5051 | 341.04 | 311.56 | 340.9355 | 310.8346
5052 | 341.04 | 310.48 | 340.9459 | 310.7991
5053 | 341.04 | 310.48 | 340.9553 | 310.7672
5055 | 342.37 | 310.48 | 341.0968 | 310.7385
5056 | 341.04 | 310.48 | 341.0911 | 310.7126
5057 | 341.04 | 311.56 | 341.086 | 310.7974
5059 | 341.04 | 310.48 | 341.0814 | 310.7656
5060 | 341.04 | 309.41 | 341.0773 | 310.6301
5061 | 339.72 | 311.56 | 340.9415 | 310.7231
5063 | 341.04 | 311.56 | 340.9514 | 310.8068
5064 | 341.04 | 310.48 | 340.9603 | 310.7741
5065 | 341.04 | 311.56 | 340.9682 | 310.8527
5067 | 342.37 | 310.48 | 341.1084 | 310.8154
5068 | 341.04 | 311.56 | 341.1016 | 310.8899
5070 | 341.04 | 311.56 | 341.0954 | 310.9569
5071 | 342.37 | 310.48 | 341.2229 | 310.9092
5072 | 341.04 | 310.48 | 341.2046 | 310.8663
5074 | 339.72 | 309.41 | 341.0561 | 310.7206
5075 | 341.04 | 310.48 | 341.0545 | 310.6966
5076 | 341.04 | 310.48 | 341.0531 | 310.6749
5078 | 342.37 | 311.56 | 341.1848 | 310.7634
5079 | 341.04 | 311.56 | 341.1703 | 310.8431
5081 | 339.72 | 311.56 | 341.0252 | 310.9148
5082 | 341.04 | 311.56 | 341.0267 | 310.9793
5084 | 341.04 | 311.56 | 341.0281 | 311.0374
5085 | 342.37 | 310.48 | 341.1622 | 310.9816
5086 | 341.04 | 310.48 | 341.15 | 310.9315
5087 | 342.37 | 311.56 | 341.272 | 310.9943
5089 | 339.72 | 310.48 | 341.1168 | 310.9429
5090 | 341.04 | 311.56 | 341.1091 | 311.0046
5092 | 342.37 | 311.56 | 341.2352 | 311.0601
5093 | 339.72 | 309.41 | 341.0837 | 310.8951
5094 | 341.04 | 311.56 | 341.0793 | 310.9616
5096 | 339.72 | 310.48 | 340.9434 | 310.9135
5097 | 339.72 | 311.56 | 340.8211 | 310.9781
5098 | 339.72 | 310.48 | 340.711 | 310.9283
5100 | 342.37 | 310.48 | 340.8769 | 310.8835
5101 | 341.04 | 311.56 | 340.8932 | 310.9511
5102 | 342.37 | 311.56 | 341.0409 | 311.012
5104 | 341.04 | 311.56 | 341.0408 | 311.0668
5105 | 339.72 | 310.48 | 340.9087 | 311.0081
5106 | 342.37 | 309.41 | 341.0548 | 310.8483
5108 | 341.04 | 310.48 | 341.0533 | 310.8115
5109 | 342.37 | 310.48 | 341.185 | 310.7783
5111 | 339.72 | 310.48 | 341.0385 | 310.7485
5112 | 341.04 | 310.48 | 341.0387 | 310.7217
5113 | 339.72 | 311.56 | 340.9068 | 310.8055
5115 | 341.04 | 311.56 | 340.9201 | 310.8809
5116 | 341.04 | 311.56 | 340.9321 | 310.9488
5117 | 341.04 | 311.56 | 340.9429 | 311.01
5119 | 341.04 | 311.56 | 340.9526 | 311.065
5120 | 339.72 | 310.48 | 340.8293 | 311.0065
5121 | 342.37 | 309.41 | 340.9834 | 310.8468
5123 | 341.04 | 311.56 | 340.9891 | 310.9181
5124 | 342.37 | 311.56 | 341.1272 | 310.9823
5126 | 341.04 | 311.56 | 341.1184 | 311.0401
5127 | 341.04 | 311.56 | 341.1106 | 311.0921
5128 | 342.37 | 310.48 | 341.2365 | 311.0309
5130 | 342.37 | 312.64 | 341.3499 | 311.1918
5131 | 341.04 | 311.56 | 341.3189 | 311.2286
5132 | 341.04 | 310.48 | 341.291 | 311.1537
5133 | 342.37 | 311.56 | 341.3989 | 311.1944
5135 | 341.04 | 311.56 | 341.363 | 311.2309
5136 | 341.04 | 311.56 | 341.3307 | 311.2638
5138 | 341.04 | 310.48 | 341.3016 | 311.1855
5139 | 341.04 | 311.56 | 341.2755 | 311.2229
5140 | 341.04 | 310.48 | 341.2519 | 311.1486
5142 | 342.37 | 310.48 | 341.3637 | 311.0818
5143 | 341.04 | 311.56 | 341.3314 | 311.1296
5145 | 339.72 | 311.56 | 341.1702 | 311.1726
5146 | 341.04 | 311.56 | 341.1572 | 311.2114
5147 | 341.04 | 310.48 | 341.1455 | 311.1382
5149 | 341.04 | 311.56 | 341.1349 | 311.1804
5150 | 341.04 | 311.56 | 341.1254 | 311.2184
5152 | 341.04 | 310.48 | 341.1169 | 311.1445
5153 | 339.72 | 309.41 | 340.9772 | 310.9711
5155 | 342.37 | 309.41 | 341.1165 | 310.815
5156 | 339.72 | 309.41 | 340.9768 | 310.6745
5157 | 339.72 | 310.48 | 340.8512 | 310.655
5159 | 341.04 | 309.41 | 340.87 | 310.5305
5160 | 341.04 | 310.48 | 340.887 | 310.5255
5161 | 341.04 | 311.56 | 340.9023 | 310.6289
5163 | 342.37 | 310.48 | 341.0491 | 310.614
5164 | 341.04 | 311.56 | 341.0482 | 310.7086
5166 | 341.04 | 311.56 | 341.0474 | 310.7938
5168 | 339.72 | 311.56 | 340.9146 | 310.8704
5169 | 339.72 | 310.48 | 340.7952 | 310.8313
5171 | 341.04 | 311.56 | 340.8197 | 310.9042
5173 | 341.04 | 311.56 | 340.8417 | 310.9698
5174 | 341.04 | 310.48 | 340.8615 | 310.9208
5176 | 342.37 | 311.56 | 341.0124 | 310.9847
5178 | 341.04 | 311.56 | 341.0151 | 311.0423
5179 | 341.04 | 310.48 | 341.0176 | 310.986
5180 | 341.04 | 310.48 | 341.0199 | 310.9354
5182 | 339.72 | 309.41 | 340.8899 | 310.7829
5183 | 339.72 | 309.41 | 340.7729 | 310.6456
5184 | 341.04 | 310.48 | 340.7996 | 310.629
5186 | 341.04 | 311.56 | 340.8236 | 310.7221
5187 | 341.04 | 310.48 | 340.8453 | 310.6979
5188 | 341.04 | 311.56 | 340.8647 | 310.7841
5190 | 341.04 | 311.56 | 340.8823 | 310.8617
5191 | 341.04 | 311.56 | 340.898 | 310.9315
5193 | 341.04 | 311.56 | 340.9122 | 310.9944
5194 | 342.37 | 310.48 | 341.058 | 310.943
5195 | 342.37 | 309.41 | 341.1892 | 310.7897
5197 | 339.72 | 310.48 | 341.0423 | 310.7587
5198 | 341.04 | 310.48 | 341.0421 | 310.7308
5199 | 341.04 | 310.48 | 341.0419 | 310.7057
5201 | 342.37 | 311.56 | 341.1747 | 310.7912
5202 | 341.04 | 311.56 | 341.1612 | 310.868
5203 | 339.72 | 310.48 | 341.0171 | 310.8292
5205 | 341.04 | 310.48 | 341.0194 | 310.7943
5206 | 342.37 | 311.56 | 341.1544 | 310.8709
5207 | 341.04 | 310.48 | 341.143 | 310.8318
5209 | 342.37 | 310.48 | 341.2657 | 310.7966
5210 | 341.04 | 311.56 | 341.2431 | 310.873
5212 | 341.04 | 310.48 | 341.2228 | 310.8337
5213 | 342.37 | 310.48 | 341.3375 | 310.7983
5214 | 341.04 | 311.56 | 341.3078 | 310.8745
5215 | 341.04 | 310.48 | 341.281 | 310.835
5217 | 341.04 | 310.48 | 341.2569 | 310.7995
5218 | 339.72 | 310.48 | 341.1032 | 310.7676
5219 | 341.04 | 309.41 | 341.0969 | 310.6318
5221 | 341.04 | 311.56 | 341.0912 | 310.7246
5222 | 339.72 | 311.56 | 340.9541 | 310.8082
5224 | 339.72 | 311.56 | 340.8307 | 310.8833
5225 | 339.72 | 311.56 | 340.7196 | 310.951
5226 | 342.37 | 311.56 | 340.8846 | 311.0119
5227 | 342.37 | 310.48 | 341.0332 | 310.9587
5229 | 341.04 | 310.48 | 341.0339 | 310.9108
5230 | 341.04 | 311.56 | 341.0345 | 310.9758
5232 | 341.04 | 311.56 | 341.035 | 311.0342
5234 | 339.72 | 310.48 | 340.9035 | 310.9788
5235 | 341.04 | 310.48 | 340.9172 | 310.9289
5236 | 342.37 | 310.48 | 341.0625 | 310.884
5238 | 341.04 | 311.56 | 341.0602 | 310.9516
5239 | 339.72 | 311.56 | 340.9262 | 311.0124
5240 | 338.42 | 311.56 | 340.6756 | 311.0672
5242 | 341.04 | 311.56 | 340.712 | 311.1165
5244 | 342.37 | 310.48 | 340.8778 | 311.0528
5245 | 341.04 | 309.41 | 340.894 | 310.8885
5247 | 341.04 | 311.56 | 340.9086 | 310.9557
5248 | 341.04 | 310.48 | 340.9218 | 310.9081
5249 | 341.04 | 310.48 | 340.9336 | 310.8653
5251 | 339.72 | 310.48 | 340.8122 | 310.8268
5252 | 341.04 | 309.41 | 340.835 | 310.6851
5253 | 341.04 | 311.56 | 340.8555 | 310.7726
5255 | 341.04 | 309.41 | 340.874 | 310.6363
5257 | 341.04 | 311.56 | 340.8906 | 310.7287
5258 | 341.04 | 311.56 | 340.9055 | 310.8118
5260 | 341.04 | 311.56 | 340.919 | 310.8866
5261 | 341.04 | 310.48 | 340.9311 | 310.846
5262 | 342.37 | 310.48 | 341.075 | 310.8094
5264 | 341.04 | 310.48 | 341.0715 | 310.7764
5265 | 341.04 | 310.48 | 341.0683 | 310.7468
5266 | 341.04 | 310.48 | 341.0655 | 310.7201
5268 | 341.04 | 310.48 | 341.0629 | 310.6961
5269 | 341.04 | 311.56 | 341.0606 | 310.7825
5271 | 341.04 | 310.48 | 341.0586 | 310.7522
5272 | 341.04 | 311.56 | 341.0567 | 310.833
5273 | 341.04 | 310.48 | 341.055 | 310.7977
5275 | 342.37 | 310.48 | 341.1865 | 310.7659
5276 | 341.04 | 310.48 | 341.1719 | 310.7374
5277 | 341.04 | 310.48 | 341.1587 | 310.7116
5278 | 341.04 | 311.56 | 341.1468 | 310.7965
5280 | 342.37 | 310.48 | 341.2691 | 310.7648
5282 | 341.04 | 310.48 | 341.2462 | 310.7363
5283 | 341.04 | 310.48 | 341.2256 | 310.7107
5284 | 342.37 | 310.48 | 341.34 | 310.6876
5286 | 339.72 | 311.56 | 341.178 | 310.7749
5287 | 342.37 | 310.48 | 341.2972 | 310.7454
5288 | 341.04 | 310.48 | 341.2715 | 310.7188
5290 | 341.04 | 310.48 | 341.2484 | 310.695
5291 | 341.04 | 311.56 | 341.2275 | 310.7815
5292 | 341.04 | 309.41 | 341.2088 | 310.6443
5294 | 341.04 | 309.41 | 341.1919 | 310.5209
5295 | 341.04 | 311.56 | 341.1767 | 310.6248
5296 | 341.04 | 311.56 | 341.163 | 310.7183
5298 | 341.04 | 311.56 | 341.1507 | 310.8025
5299 | 341.04 | 310.48 | 341.1397 | 310.7702
5301 | 341.04 | 310.48 | 341.1297 | 310.7412
5302 | 341.04 | 309.41 | 341.1207 | 310.6081
5303 | 341.04 | 310.48 | 341.1127 | 310.5953
5305 | 341.04 | 310.48 | 341.1054 | 310.5838
5306 | 341.04 | 311.56 | 341.0988 | 310.6814
5307 | 342.37 | 310.48 | 341.226 | 310.6612
5309 | 341.04 | 309.41 | 341.2074 | 310.5361
5310 | 341.04 | 310.48 | 341.1906 | 310.5305
5311 | 341.04 | 310.48 | 341.1756 | 310.5255
5313 | 341.04 | 309.41 | 341.162 | 310.4139
5314 | 341.04 | 310.48 | 341.1498 | 310.4205
5316 | 339.72 | 310.48 | 341.0068 | 310.4265
5317 | 341.04 | 310.48 | 341.0101 | 310.4318
5318 | 341.04 | 309.41 | 341.0131 | 310.3296
5320 | 341.04 | 310.48 | 341.0158 | 310.3447
5321 | 341.04 | 310.48 | 341.0182 | 310.3582
5323 | 341.04 | 312.64 | 341.0204 | 310.5864
5324 | 342.37 | 311.56 | 341.1554 | 310.6837
5325 | 339.72 | 310.48 | 341.0118 | 310.6634
5327 | 341.04 | 310.48 | 341.0147 | 310.645
5328 | 341.04 | 310.48 | 341.0172 | 310.6285
5330 | 341.04 | 310.48 | 341.0195 | 310.6137
5331 | 339.72 | 310.48 | 340.8895 | 310.6003
5333 | 341.04 | 310.48 | 340.9046 | 310.5883
5334 | 342.37 | 311.56 | 341.0511 | 310.6855
5335 | 341.04 | 310.48 | 341.05 | 310.6649
5336 | 341.04 | 310.48 | 341.049 | 310.6464
5338 | 341.04 | 310.48 | 341.0481 | 310.6298
5339 | 341.04 | 311.56 | 341.0473 | 310.7228
5341 | 339.72 | 311.56 | 340.9146 | 310.8065
5342 | 341.04 | 311.56 | 340.9271 | 310.8819
5343 | 342.37 | 311.56 | 341.0714 | 310.9497
5345 | 341.04 | 310.48 | 341.0683 | 310.9027
5346 | 341.04 | 310.48 | 341.0654 | 310.8604
5347 | 341.04 | 310.48 | 341.0629 | 310.8224
5348 | 339.72 | 311.56 | 340.9286 | 310.8962
5350 | 342.37 | 310.48 | 341.0727 | 310.8545
5351 | 341.04 | 311.56 | 341.0695 | 310.9251
5353 | 342.37 | 310.48 | 341.1995 | 310.8806
5354 | 342.37 | 309.41 | 341.3166 | 310.7335
5355 | 341.04 | 311.56 | 341.2889 | 310.8162
5357 | 341.04 | 311.56 | 341.264 | 310.8906
5358 | 341.04 | 311.56 | 341.2416 | 310.9575
5359 | 342.37 | 311.56 | 341.3545 | 311.0177
5361 | 341.04 | 310.48 | 341.323 | 310.964
5362 | 342.37 | 310.48 | 341.4277 | 310.9156
5364 | 339.72 | 311.56 | 341.2569 | 310.98
5365 | 341.04 | 310.48 | 341.2352 | 310.93
5366 | 342.37 | 311.56 | 341.3487 | 310.993
5368 | 341.04 | 310.48 | 341.3178 | 310.9417
5369 | 341.04 | 311.56 | 341.2901 | 311.0035
5370 | 341.04 | 311.56 | 341.2651 | 311.0592
5372 | 341.04 | 310.48 | 341.2426 | 311.0013
5373 | 341.04 | 311.56 | 341.2223 | 311.0571
5374 | 342.37 | 310.48 | 341.3371 | 310.9994
5376 | 339.72 | 311.56 | 341.1754 | 311.0555
5377 | 341.04 | 310.48 | 341.1618 | 310.9979
5378 | 342.37 | 309.41 | 341.2826 | 310.8391
5380 | 341.04 | 310.48 | 341.2584 | 310.8032
5381 | 341.04 | 310.48 | 341.2365 | 310.7709
5382 | 341.04 | 311.56 | 341.2169 | 310.8498
5384 | 342.37 | 311.56 | 341.3322 | 310.9208
5385 | 341.04 | 311.56 | 341.303 | 310.9848
5387 | 342.37 | 309.41 | 341.4097 | 310.8273
5388 | 342.37 | 310.48 | 341.5057 | 310.7925
5390 | 341.04 | 310.48 | 341.4591 | 310.7613
5391 | 339.72 | 309.41 | 341.2852 | 310.6262
5393 | 339.72 | 310.48 | 341.1287 | 310.6115
5394 | 342.37 | 310.48 | 341.2528 | 310.5984
5396 | 341.04 | 309.41 | 341.2316 | 310.4796
5397 | 341.04 | 310.48 | 341.2124 | 310.4796
5398 | 341.04 | 310.48 | 341.1952 | 310.4796
5399 | 341.04 | 310.48 | 341.1796 | 310.4797
5401 | 341.04 | 309.41 | 341.1657 | 310.3727
5402 | 342.37 | 310.48 | 341.2861 | 310.3834
5404 | 339.72 | 309.41 | 341.1295 | 310.2861
5405 | 341.04 | 310.48 | 341.1205 | 310.3055
5406 | 341.04 | 311.56 | 341.1125 | 310.4309
5408 | 342.37 | 310.48 | 341.2382 | 310.4358
5410 | 341.04 | 311.56 | 341.2184 | 310.5483
5411 | 342.37 | 310.48 | 341.3336 | 310.5414
5413 | 339.72 | 311.56 | 341.1722 | 310.6433
5414 | 341.04 | 311.56 | 341.159 | 310.735
5415 | 341.04 | 311.56 | 341.1471 | 310.8175
5417 | 341.04 | 310.48 | 341.1364 | 310.7837
5418 | 339.72 | 310.48 | 340.9947 | 310.7533
5420 | 341.04 | 311.56 | 340.9993 | 310.834
5421 | 339.72 | 310.48 | 340.8713 | 310.7986
5423 | 341.04 | 310.48 | 340.8882 | 310.7667
5426 | 342.37 | 310.48 | 341.0364 | 310.7381
5427 | 341.04 | 311.56 | 341.0368 | 310.8203
5428 | 341.04 | 310.48 | 341.0371 | 310.7862
5430 | 341.04 | 310.48 | 341.0374 | 310.7556
5431 | 341.04 | 311.56 | 341.0376 | 310.8361
5432 | 339.72 | 309.41 | 340.9059 | 310.6934
5434 | 342.37 | 310.48 | 341.0523 | 310.6721
5435 | 341.04 | 311.56 | 341.0511 | 310.7609
5437 | 341.04 | 309.41 | 341.0499 | 310.6258
5438 | 342.37 | 310.48 | 341.182 | 310.6112
5439 | 341.04 | 310.48 | 341.1678 | 310.5981
5440 | 341.04 | 311.56 | 341.155 | 310.6943
5442 | 341.04 | 310.48 | 341.1435 | 310.6729
5443 | 341.04 | 310.48 | 341.1331 | 310.6536
5445 | 341.04 | 311.56 | 341.1238 | 310.7442
5446 | 341.04 | 311.56 | 341.1154 | 310.8258
5447 | 341.04 | 310.48 | 341.1079 | 310.7912
5449 | 341.04 | 311.56 | 341.1011 | 310.8681
5450 | 342.37 | 310.48 | 341.228 | 310.8293
5451 | 341.04 | 310.48 | 341.2092 | 310.7944
5452 | 342.37 | 309.41 | 341.3253 | 310.6559
5454 | 341.04 | 311.56 | 341.2967 | 310.7463
5455 | 342.37 | 309.41 | 341.4041 | 310.6127
5457 | 339.72 | 309.41 | 341.2357 | 310.4924
5458 | 342.37 | 311.56 | 341.3491 | 310.5992
5459 | 339.72 | 311.56 | 341.1862 | 310.6953
5461 | 339.72 | 311.56 | 341.0396 | 310.7817
5462 | 342.37 | 311.56 | 341.1726 | 310.8596
5463 | 341.04 | 309.41 | 341.1594 | 310.7146
5465 | 339.72 | 310.48 | 341.0154 | 310.6911
5466 | 342.37 | 310.48 | 341.1509 | 310.67
5467 | 341.04 | 310.48 | 341.1398 | 310.651
5469 | 342.37 | 311.56 | 341.2628 | 310.7419
5470 | 342.37 | 311.56 | 341.3735 | 310.8237
5471 | 341.04 | 311.56 | 341.3402 | 310.8974
5473 | 341.04 | 311.56 | 341.3102 | 310.9636
5474 | 341.04 | 310.48 | 341.2831 | 310.9153
5475 | 341.04 | 311.56 | 341.2588 | 310.9797
5477 | 339.72 | 310.48 | 341.1049 | 310.9298
5478 | 342.37 | 310.48 | 341.2315 | 310.8848
5480 | 339.72 | 311.56 | 341.0803 | 310.9523
5481 | 341.04 | 309.41 | 341.0763 | 310.7981
5482 | 341.04 | 311.56 | 341.0726 | 310.8743
5484 | 341.04 | 311.56 | 341.0694 | 310.9428
5485 | 341.04 | 311.56 | 341.0664 | 311.0046
5486 | 341.04 | 310.48 | 341.0638 | 310.9521
5488 | 341.04 | 311.56 | 341.0614 | 311.0129
5489 | 339.72 | 310.48 | 340.9273 | 310.9596
5490 | 342.37 | 310.48 | 341.0716 | 310.9116
5492 | 341.04 | 309.41 | 341.0684 | 310.7615
5493 | 341.04 | 311.56 | 341.0656 | 310.8413
5495 | 341.04 | 310.48 | 341.063 | 310.8052
5496 | 342.37 | 311.56 | 341.1937 | 310.8807
5497 | 341.04 | 311.56 | 341.1783 | 310.9486
5498 | 341.04 | 311.56 | 341.1645 | 311.0097
5500 | 341.04 | 310.48 | 341.152 | 310.9568
5501 | 342.37 | 310.48 | 341.2738 | 310.9091
5503 | 341.04 | 311.56 | 341.2505 | 310.9742
5504 | 341.04 | 311.56 | 341.2294 | 311.0328
5505 | 341.04 | 310.48 | 341.2105 | 310.9775
5507 | 341.04 | 310.48 | 341.1934 | 310.9277
5508 | 341.04 | 311.56 | 341.1781 | 310.991
5509 | 341.04 | 310.48 | 341.1643 | 310.9399
5510 | 341.04 | 311.56 | 341.1518 | 311.0019
5512 | 339.72 | 311.56 | 341.0087 | 311.0577
5513 | 342.37 | 311.56 | 341.1448 | 311.1079
5515 | 339.72 | 310.48 | 341.0023 | 311.0451
5516 | 341.04 | 311.56 | 341.0061 | 311.0966
5517 | 339.72 | 311.56 | 340.8775 | 311.143
5519 | 341.04 | 311.56 | 340.8937 | 311.1847
5520 | 342.37 | 310.48 | 341.0414 | 311.1142
5521 | 342.37 | 310.48 | 341.1742 | 311.0508
5523 | 341.04 | 311.56 | 341.1608 | 311.1017
5524 | 342.37 | 311.56 | 341.2817 | 311.1475
5525 | 341.04 | 311.56 | 341.2575 | 311.1888
5527 | 341.04 | 310.48 | 341.2358 | 311.1179
5528 | 342.37 | 310.48 | 341.3492 | 311.0541
5529 | 341.04 | 309.41 | 341.3183 | 310.8897
5531 | 342.37 | 311.56 | 341.4235 | 310.9567
5532 | 341.04 | 311.56 | 341.3851 | 311.0171
5534 | 341.04 | 311.56 | 341.3506 | 311.0713
5535 | 341.04 | 311.56 | 341.3195 | 311.1202
5536 | 341.04 | 311.56 | 341.2916 | 311.1642
5538 | 341.04 | 312.64 | 341.2664 | 311.3118
5539 | 339.72 | 310.48 | 341.1118 | 311.2286
5540 | 342.37 | 310.48 | 341.2376 | 311.1537
5542 | 341.04 | 311.56 | 341.2178 | 311.1944
5543 | 339.72 | 310.48 | 341.0681 | 311.1229
5544 | 341.04 | 310.48 | 341.0653 | 311.0586
5546 | 341.04 | 311.56 | 341.0627 | 311.1088
5547 | 342.37 | 310.48 | 341.1935 | 311.0459
5548 | 341.04 | 309.41 | 341.1781 | 310.8823
5550 | 341.04 | 311.56 | 341.1643 | 310.9501
5551 | 341.04 | 310.48 | 341.1519 | 310.9031
5553 | 341.04 | 309.41 | 341.1407 | 310.7538
5554 | 341.04 | 310.48 | 341.1306 | 310.7264
5555 | 341.04 | 310.48 | 341.1216 | 310.7017
5556 | 341.04 | 310.48 | 341.1134 | 310.6796
5558 | 341.04 | 311.56 | 341.1061 | 310.7676
5559 | 341.04 | 311.56 | 341.0995 | 310.8469
5560 | 341.04 | 311.56 | 341.0935 | 310.9182
5562 | 341.04 | 310.48 | 341.0882 | 310.8744
5563 | 341.04 | 311.56 | 341.0833 | 310.9429
5565 | 339.72 | 310.48 | 340.947 | 310.8966
5566 | 342.37 | 310.48 | 341.0893 | 310.855
5567 | 341.04 | 310.48 | 341.0844 | 310.8175
5568 | 341.04 | 311.56 | 341.0799 | 310.8917
5570 | 341.04 | 310.48 | 341.0759 | 310.8505
5571 | 342.37 | 310.48 | 341.2053 | 310.8135
5572 | 339.72 | 311.56 | 341.0568 | 310.8881
5574 | 341.04 | 310.48 | 341.0551 | 310.8473
5575 | 341.04 | 311.56 | 341.0536 | 310.9186
5577 | 341.04 | 310.48 | 341.0523 | 310.8747
5578 | 339.72 | 311.56 | 340.919 | 310.9433
5579 | 341.04 | 311.56 | 340.9311 | 311.0049
5581 | 341.04 | 309.41 | 340.942 | 310.8454
5582 | 339.72 | 311.56 | 340.8198 | 310.9169
5583 | 342.37 | 310.48 | 340.9748 | 310.8732
5585 | 341.04 | 310.48 | 340.9813 | 310.8339
5586 | 339.72 | 310.48 | 340.8552 | 310.7985
5587 | 342.37 | 310.48 | 341.0067 | 310.7666
5589 | 341.04 | 310.48 | 341.01 | 310.738
5590 | 341.04 | 311.56 | 341.013 | 310.8202
5592 | 341.04 | 311.56 | 341.0157 | 310.8942
5593 | 341.04 | 311.56 | 341.0181 | 310.9608
5594 | 341.04 | 310.48 | 341.0203 | 310.9127
5595 | 339.72 | 311.56 | 340.8903 | 310.9774
5597 | 341.04 | 311.56 | 340.9053 | 311.0357
5598 | 341.04 | 311.56 | 340.9187 | 311.0881
5600 | 339.72 | 311.56 | 340.7989 | 311.1353
5601 | 342.37 | 310.48 | 340.956 | 311.0698
5602 | 341.04 | 311.56 | 340.9644 | 311.1188
5604 | 341.04 | 310.48 | 340.9719 | 311.0549
5605 | 342.37 | 310.48 | 341.1118 | 310.9974
5606 | 341.04 | 312.64 | 341.1046 | 311.1617
5608 | 339.72 | 311.56 | 340.9661 | 311.2015
5609 | 342.37 | 311.56 | 341.1065 | 311.2374
5611 | 339.72 | 311.56 | 340.9679 | 311.2696
5612 | 341.04 | 309.41 | 340.9751 | 311.0837
5613 | 342.37 | 310.48 | 341.1146 | 311.0233
5614 | 339.72 | 310.48 | 340.9751 | 310.969
5616 | 342.37 | 311.56 | 341.1146 | 311.0281
5617 | 341.04 | 311.56 | 341.1071 | 311.0813
5618 | 339.72 | 310.48 | 340.9684 | 311.0211
5620 | 341.04 | 311.56 | 340.9756 | 311.075
5621 | 339.72 | 310.48 | 340.85 | 311.0155
5623 | 342.37 | 309.41 | 341.002 | 310.855
5624 | 339.72 | 310.48 | 340.8738 | 310.8175
5625 | 341.04 | 310.48 | 340.8904 | 310.7837
5627 | 339.72 | 309.41 | 340.7734 | 310.6464
5628 | 342.37 | 310.48 | 340.9331 | 310.6297
5630 | 341.04 | 310.48 | 340.9437 | 310.6147
5631 | 339.72 | 311.56 | 340.8214 | 310.7093
5633 | 342.37 | 311.56 | 340.9762 | 310.7943
5634 | 341.04 | 311.56 | 340.9826 | 310.8709
5635 | 342.37 | 310.48 | 341.1214 | 310.8318
5636 | 341.04 | 310.48 | 341.1132 | 310.7966
5638 | 341.04 | 310.48 | 341.1059 | 310.765
5639 | 341.04 | 310.48 | 341.0993 | 310.7365
5641 | 342.37 | 311.56 | 341.2264 | 310.8188
5642 | 341.04 | 312.64 | 341.2077 | 311.0009
5643 | 341.04 | 310.48 | 341.191 | 310.9489
5645 | 341.04 | 311.56 | 341.1759 | 311.01
5646 | 342.37 | 311.56 | 341.2953 | 311.065
5647 | 342.37 | 310.48 | 341.4028 | 311.0065
5648 | 339.72 | 311.56 | 341.2345 | 311.0618
5650 | 341.04 | 311.56 | 341.215 | 311.1116
5651 | 342.37 | 310.48 | 341.3305 | 311.0485
5653 | 341.04 | 310.48 | 341.3015 | 310.9916
5654 | 341.04 | 310.48 | 341.2753 | 310.9405
5655 | 341.04 | 310.48 | 341.2518 | 310.8944
5657 | 341.04 | 311.56 | 341.2306 | 310.961
5658 | 339.72 | 311.56 | 341.0796 | 311.0209
5660 | 341.04 | 311.56 | 341.0756 | 311.0748
5661 | 342.37 | 310.48 | 341.205 | 311.0153
5663 | 339.72 | 310.48 | 341.0565 | 310.9618
5664 | 339.72 | 310.48 | 340.9229 | 310.9136
5665 | 342.37 | 311.56 | 341.0676 | 310.9782
5667 | 341.04 | 311.56 | 341.0648 | 311.0364
5668 | 341.04 | 310.48 | 341.0624 | 310.9808
5669 | 341.04 | 311.56 | 341.0601 | 311.0387
5670 | 342.37 | 310.48 | 341.1911 | 310.9828
5672 | 342.37 | 311.56 | 341.309 | 311.0405
5674 | 339.72 | 310.48 | 341.1501 | 310.9845
5675 | 342.37 | 311.56 | 341.2721 | 311.042
5676 | 342.37 | 310.48 | 341.3819 | 310.9858
5678 | 339.72 | 310.48 | 341.2157 | 310.9353
5679 | 342.37 | 310.48 | 341.3311 | 310.8897
5680 | 342.37 | 311.56 | 341.435 | 310.9568
5682 | 339.72 | 310.48 | 341.2635 | 310.9091
5683 | 341.04 | 310.48 | 341.2412 | 310.8662
5684 | 342.37 | 311.56 | 341.354 | 310.9356
5686 | 339.72 | 310.48 | 341.1906 | 310.89
5687 | 341.04 | 310.48 | 341.1756 | 310.849
5688 | 342.37 | 311.56 | 341.295 | 310.9201
5690 | 339.72 | 310.48 | 341.1375 | 310.8761
5691 | 341.04 | 311.56 | 341.1278 | 310.9445
5693 | 341.04 | 310.48 | 341.119 | 310.898
5694 | 342.37 | 310.48 | 341.2441 | 310.8562
5695 | 342.37 | 309.41 | 341.3567 | 310.7116
5697 | 341.04 | 310.48 | 341.325 | 310.6884
5699 | 341.04 | 309.41 | 341.2965 | 310.5606
5700 | 339.72 | 310.48 | 341.1389 | 310.5525
5701 | 341.04 | 309.41 | 341.129 | 310.4383
5703 | 342.37 | 309.41 | 341.2531 | 310.3355
5705 | 339.72 | 311.56 | 341.0998 | 310.4579
5706 | 341.04 | 310.48 | 341.0938 | 310.4601
5708 | 341.04 | 310.48 | 341.0884 | 310.4621
5709 | 341.04 | 311.56 | 341.0836 | 310.5719
5710 | 341.04 | 311.56 | 341.0792 | 310.6707
5712 | 341.04 | 310.48 | 341.0753 | 310.6516
5713 | 342.37 | 311.56 | 341.2048 | 310.7425
5715 | 341.04 | 310.48 | 341.1883 | 310.7162
5716 | 341.04 | 310.48 | 341.1735 | 310.6926
5717 | 339.72 | 311.56 | 341.0281 | 310.7793
5719 | 341.04 | 310.48 | 341.0293 | 310.7494
5720 | 342.37 | 311.56 | 341.1634 | 310.8305
5721 | 342.37 | 310.48 | 341.284 | 310.7954
5723 | 341.04 | 378.53 | 341.2596 | 317.5689
5724 | 342.37 | 311.56 | 341.3707 | 316.968
5725 | 342.37 | 312.64 | 341.4706 | 316.5352
5727 | 342.37 | 311.56 | 341.5605 | 316.0377
5728 | 341.04 | 309.41 | 341.5085 | 315.3749
5729 | 341.04 | 311.56 | 341.4616 | 314.9934
5731 | 341.04 | 311.56 | 341.4195 | 314.6501
5732 | 341.04 | 310.48 | 341.3815 | 314.2331
5733 | 341.04 | 310.48 | 341.3474 | 313.8578
5735 | 341.04 | 311.56 | 341.3166 | 313.628
5736 | 341.04 | 311.56 | 341.289 | 313.4212
5738 | 341.04 | 311.56 | 341.2641 | 313.2351
5739 | 341.04 | 310.48 | 341.2417 | 312.9596
5740 | 341.04 | 311.56 | 341.2215 | 312.8196
5742 | 342.37 | 310.48 | 341.3364 | 312.5856
5743 | 341.04 | 310.48 | 341.3067 | 312.3751
5744 | 342.37 | 310.48 | 341.413 | 312.1856
5745 | 341.04 | 309.41 | 341.3757 | 311.908
5747 | 341.04 | 311.56 | 341.3422 | 311.8732
5748 | 342.37 | 310.48 | 341.4449 | 311.7339
5750 | 341.04 | 310.48 | 341.4045 | 311.6085
5751 | 341.04 | 310.48 | 341.368 | 311.4957
5753 | 342.37 | 310.48 | 341.4682 | 311.3941
5754 | 339.72 | 310.48 | 341.2934 | 311.3027
5756 | 339.72 | 310.48 | 341.136 | 311.2204
5757 | 341.04 | 311.56 | 341.1264 | 311.2544
5759 | 341.04 | 310.48 | 341.1178 | 311.1769
5760 | 339.72 | 310.48 | 340.978 | 311.1072
5761 | 341.04 | 311.56 | 340.9842 | 311.1525
5763 | 341.04 | 310.48 | 340.9898 | 311.0853
5764 | 342.37 | 311.56 | 341.1278 | 311.1327
5766 | 341.04 | 310.48 | 341.119 | 311.0675
5767 | 341.04 | 310.48 | 341.1111 | 311.0087
5768 | 342.37 | 309.41 | 341.237 | 310.8488
5769 | 341.04 | 310.48 | 341.2173 | 310.812
5771 | 341.04 | 310.48 | 341.1996 | 310.7788
5772 | 342.37 | 310.48 | 341.3166 | 310.7489
5773 | 339.72 | 310.48 | 341.157 | 310.722
5775 | 342.37 | 310.48 | 341.2783 | 310.6978
5776 | 342.37 | 311.56 | 341.3874 | 310.784
5778 | 342.37 | 310.48 | 341.4857 | 310.7536
5779 | 339.72 | 310.48 | 341.3091 | 310.7263
5780 | 341.04 | 309.41 | 341.2822 | 310.5946
5781 | 341.04 | 310.48 | 341.258 | 310.5832
5783 | 341.04 | 311.56 | 341.2362 | 310.6809
5784 | 342.37 | 311.56 | 341.3496 | 310.7688
5785 | 341.04 | 310.48 | 341.3186 | 310.7399
5787 | 339.72 | 310.48 | 341.1588 | 310.7139
5788 | 341.04 | 311.56 | 341.1469 | 310.7985
5790 | 342.37 | 311.56 | 341.2692 | 310.8747
5792 | 341.04 | 311.56 | 341.2463 | 310.9432
5793 | 341.04 | 309.41 | 341.2256 | 310.7899
5795 | 341.04 | 311.56 | 341.2071 | 310.8669
5796 | 342.37 | 310.48 | 341.3234 | 310.8282
5797 | 342.37 | 310.48 | 341.428 | 310.7934
5798 | 341.04 | 311.56 | 341.3892 | 310.87
5800 | 342.37 | 310.48 | 341.4873 | 310.831
5801 | 341.04 | 311.56 | 341.4426 | 310.9039
5802 | 341.04 | 310.48 | 341.4023 | 310.8615
5804 | 342.37 | 310.48 | 341.4991 | 310.8234
5805 | 341.04 | 311.56 | 341.4532 | 310.897
5807 | 342.37 | 312.64 | 341.5449 | 311.0713
5808 | 341.04 | 310.48 | 341.4944 | 311.0122
5809 | 341.04 | 310.48 | 341.4489 | 310.959
5811 | 341.04 | 310.48 | 341.408 | 310.9111
5812 | 341.04 | 310.48 | 341.3712 | 310.868
5813 | 342.37 | 310.48 | 341.4711 | 310.8292
5815 | 342.37 | 311.56 | 341.561 | 310.9023
5816 | 342.37 | 311.56 | 341.6419 | 310.968
5817 | 341.04 | 311.56 | 341.5817 | 311.0272
5819 | 339.72 | 311.56 | 341.3955 | 311.0805
5820 | 341.04 | 311.56 | 341.36 | 311.1285
5822 | 341.04 | 311.56 | 341.328 | 311.1716
5823 | 341.04 | 311.56 | 341.2992 | 311.2105
5824 | 342.37 | 311.56 | 341.4063 | 311.2454
5825 | 341.04 | 311.56 | 341.3696 | 311.2769
5827 | 341.04 | 309.41 | 341.3367 | 311.0902
5828 | 341.04 | 310.48 | 341.307 | 311.0292
5830 | 341.04 | 311.56 | 341.2803 | 311.0822
5832 | 342.37 | 311.56 | 341.3893 | 311.13
5833 | 341.04 | 310.48 | 341.3544 | 311.065
5835 | 341.04 | 309.41 | 341.3229 | 310.8995
5836 | 342.37 | 311.56 | 341.4276 | 310.9656
5837 | 342.37 | 309.41 | 341.5219 | 310.81
5839 | 342.37 | 311.56 | 341.6067 | 310.885
5840 | 342.37 | 312.64 | 341.683 | 311.0605
5842 | 341.04 | 310.48 | 341.6187 | 311.0025
5843 | 341.04 | 311.56 | 341.5608 | 311.0582
5844 | 341.04 | 310.48 | 341.5088 | 311.0004
5846 | 341.04 | 311.56 | 341.4619 | 311.0564
5847 | 339.72 | 310.48 | 341.2877 | 310.9987
5848 | 341.04 | 310.48 | 341.2629 | 310.9468
5850 | 342.37 | 310.48 | 341.3736 | 310.9002
5851 | 342.37 | 311.56 | 341.4733 | 310.9661
5853 | 341.04 | 311.56 | 341.4299 | 311.0255
5854 | 341.04 | 310.48 | 341.3909 | 310.971
5856 | 339.72 | 310.48 | 341.2239 | 310.9219
5857 | 341.04 | 311.56 | 341.2055 | 310.9857
5858 | 341.04 | 310.48 | 341.1889 | 310.9351
5860 | 339.72 | 311.56 | 341.042 | 310.9976
5861 | 341.04 | 310.48 | 341.0418 | 310.9458
5863 | 342.37 | 311.56 | 341.1746 | 311.0073
5864 | 341.04 | 310.48 | 341.1612 | 310.9545
5865 | 342.37 | 311.56 | 341.2821 | 311.0151
5867 | 339.72 | 310.48 | 341.1259 | 310.9616
5868 | 339.72 | 311.56 | 340.9853 | 311.0214
5870 | 341.04 | 311.56 | 340.9907 | 311.0753
5871 | 342.37 | 311.56 | 341.1287 | 311.1237
5872 | 341.04 | 311.56 | 341.1198 | 311.1674
5875 | 342.37 | 312.64 | 341.2448 | 311.3146
5876 | 339.72 | 310.48 | 341.0923 | 311.2312
5877 | 341.04 | 311.56 | 341.0871 | 311.2641
5878 | 341.04 | 311.56 | 341.0824 | 311.2936
5880 | 339.72 | 311.56 | 340.9462 | 311.3203
5881 | 339.72 | 311.56 | 340.8235 | 311.3443
5882 | 339.72 | 310.48 | 340.7132 | 311.2578
5884 | 342.37 | 310.48 | 340.8789 | 311.18
5885 | 341.04 | 310.48 | 340.895 | 311.11
5887 | 342.37 | 310.48 | 341.0425 | 311.047
5888 | 341.04 | 310.48 | 341.0422 | 310.9903
5889 | 341.04 | 311.56 | 341.042 | 311.0473
5891 | 339.72 | 310.48 | 340.9098 | 310.9906
5893 | 341.04 | 311.56 | 340.9228 | 311.0475
5894 | 339.72 | 310.48 | 340.8025 | 310.9908
5895 | 339.72 | 311.56 | 340.6943 | 311.0477
5897 | 342.37 | 311.56 | 340.8619 | 311.0989
5898 | 341.04 | 312.64 | 340.8797 | 311.253
5899 | 341.04 | 311.56 | 340.8957 | 311.2837
5900 | 341.04 | 311.56 | 340.9101 | 311.3114
5902 | 339.72 | 311.56 | 340.7911 | 311.3362
5903 | 339.72 | 311.56 | 340.684 | 311.3586
5905 | 341.04 | 311.56 | 340.7196 | 311.3787
5906 | 342.37 | 311.56 | 340.8846 | 311.3969
5907 | 341.04 | 310.48 | 340.9002 | 311.3052
5909 | 341.04 | 309.41 | 340.9142 | 311.1157
5910 | 341.04 | 310.48 | 340.9267 | 311.0521
5911 | 341.04 | 310.48 | 340.9381 | 310.9949
5912 | 341.04 | 310.48 | 340.9483 | 310.9434
5914 | 341.04 | 310.48 | 340.9574 | 310.8971
5915 | 342.37 | 310.48 | 341.0987 | 310.8553
5917 | 341.04 | 311.56 | 341.0928 | 310.9258
5918 | 342.37 | 310.48 | 341.2205 | 310.8812
5919 | 342.37 | 310.48 | 341.3355 | 310.8411
5921 | 339.72 | 311.56 | 341.1739 | 310.913
5922 | 339.72 | 310.48 | 341.0285 | 310.8697
5923 | 342.37 | 310.48 | 341.1627 | 310.8307
5925 | 342.37 | 310.48 | 341.2834 | 310.7957
5926 | 342.37 | 310.48 | 341.3921 | 310.7641
5927 | 341.04 | 311.56 | 341.3569 | 310.8437
5929 | 341.04 | 311.56 | 341.3252 | 310.9153
5930 | 339.72 | 310.48 | 341.1647 | 310.8718
5931 | 341.04 | 311.56 | 341.1522 | 310.9406
5933 | 341.04 | 310.48 | 341.141 | 310.8945
5934 | 341.04 | 309.41 | 341.1309 | 310.7461
5936 | 342.37 | 312.64 | 341.2548 | 310.9355
5937 | 341.04 | 309.41 | 341.2333 | 310.7829
5938 | 341.04 | 311.56 | 341.214 | 310.8606
5940 | 342.37 | 311.56 | 341.3296 | 310.9306
5941 | 339.72 | 310.48 | 341.1686 | 310.8855
5942 | 341.04 | 309.41 | 341.1558 | 310.738
5944 | 341.04 | 311.56 | 341.1442 | 310.8202
5945 | 342.37 | 311.56 | 341.2668 | 310.8942
5946 | 342.37 | 309.41 | 341.3771 | 310.7457
5948 | 339.72 | 310.48 | 341.2114 | 310.7192
5949 | 341.04 | 310.48 | 341.1942 | 310.6952
5950 | 342.37 | 311.56 | 341.3118 | 310.7817
5952 | 341.04 | 309.41 | 341.2846 | 310.6446
5953 | 339.72 | 310.48 | 341.1282 | 310.6281
5955 | 339.72 | 311.56 | 340.9874 | 310.7213
5957 | 341.04 | 311.56 | 340.9926 | 310.8052
5958 | 342.37 | 310.48 | 341.1304 | 310.7726
5960 | 341.04 | 311.56 | 341.1213 | 310.8514
5961 | 341.04 | 310.48 | 341.1132 | 310.8142
5962 | 341.04 | 310.48 | 341.1059 | 310.7808
5964 | 341.04 | 310.48 | 341.0993 | 310.7507
5965 | 342.37 | 310.48 | 341.2264 | 310.7237
5967 | 339.72 | 310.48 | 341.0757 | 310.6993
5969 | 341.04 | 310.48 | 341.0721 | 310.6774
5970 | 339.72 | 311.56 | 340.9369 | 310.7656
5972 | 341.04 | 310.48 | 340.9472 | 310.7371
5973 | 341.04 | 310.48 | 340.9565 | 310.7114
5974 | 341.04 | 309.41 | 340.9649 | 310.5812
5975 | 342.37 | 311.56 | 341.1054 | 310.6791
5977 | 342.37 | 311.56 | 341.2318 | 310.7672
5978 | 341.04 | 311.56 | 341.2127 | 310.8465
5979 | 342.37 | 310.48 | 341.3284 | 310.8098
5981 | 342.37 | 312.64 | 341.4326 | 310.9928
5982 | 342.37 | 310.48 | 341.5263 | 310.9416
5984 | 342.37 | 310.48 | 341.6107 | 310.8954
5985 | 341.04 | 311.56 | 341.5536 | 310.9619
5987 | 341.04 | 310.48 | 341.5022 | 310.9137
5988 | 341.04 | 311.56 | 341.456 | 310.9783
5990 | 341.04 | 310.48 | 341.4144 | 310.9285
5991 | 342.37 | 311.56 | 341.51 | 310.9916
5992 | 341.04 | 310.48 | 341.463 | 310.9405
5994 | 339.72 | 310.48 | 341.2887 | 310.8944
5995 | 339.72 | 311.56 | 341.1318 | 310.961
5996 | 341.04 | 310.48 | 341.1226 | 310.9129
5998 | 341.04 | 311.56 | 341.1144 | 310.9776
5999 | 341.04 | 311.56 | 341.1069 | 311.0358
6001 | 333.29 | 311.56 | 340.3252 | 311.0882
6002 | 334.56 | 310.48 | 339.7487 | 311.0274
6004 | 334.56 | 310.48 | 339.2298 | 310.9727
6005 | 334.56 | 310.48 | 338.7629 | 310.9234
6006 | 335.83 | 311.56 | 338.4696 | 310.9871
6008 | 337.12 | 309.41 | 338.3346 | 310.8294
6009 | 337.12 | 310.48 | 338.2132 | 310.7944
6011 | 337.12 | 309.41 | 338.1038 | 310.656
6012 | 338.42 | 311.56 | 338.1355 | 310.7464
6014 | 335.83 | 310.48 | 337.9049 | 310.7197
6015 | 338.42 | 311.56 | 337.9564 | 310.8038
6016 | 182.54 | 311.56 | 322.4148 | 310.8794
6019 | 202.73 | 310.48 | 310.4463 | 310.8395
6020 | 218.87 | 306.25 | 301.2887 | 310.3805
6022 | 234.01 | 308.35 | 294.5608 | 310.1775
6024 | 244.41 | 315.94 | 289.5457 | 310.7537
6025 | 251.39 | 311.56 | 285.7301 | 310.8343
6027 | 260.32 | 309.41 | 283.1891 | 310.6919
6028 | 261.87 | 302.13 | 281.0572 | 309.8357
6030 | 269.9 | 306.25 | 279.9415 | 309.4771
6032 | 280.22 | 310.48 | 279.9693 | 309.5774
6033 | 287.54 | 305.21 | 280.7264 | 309.1407
6035 | 284.75 | 306.25 | 281.1288 | 308.8516
6036 | 286.61 | 309.41 | 281.6769 | 308.9075
6038 | 286.61 | 310.48 | 282.1702 | 309.0647
6040 | 292.32 | 309.41 | 283.1852 | 309.0992
6041 | 296.26 | 308.35 | 284.4927 | 309.0243
6044 | 294.27 | 307.29 | 285.4704 | 308.8509
6046 | 297.26 | 308.35 | 286.6494 | 308.8008
6047 | 296.26 | 307.29 | 287.6104 | 308.6497
6049 | 296.26 | 301.11 | 288.4754 | 307.8957
6050 | 297.26 | 303.15 | 289.3538 | 307.4212
6052 | 294.27 | 301.11 | 289.8455 | 306.7901
6053 | 297.26 | 304.17 | 290.5869 | 306.528
6055 | 299.28 | 305.21 | 291.4562 | 306.3962
6056 | 298.27 | 305.21 | 292.1376 | 306.2776
6058 | 299.28 | 303.15 | 292.8518 | 305.9649
6059 | 300.3 | 303.15 | 293.5967 | 305.6834
6060 | 301.33 | 303.15 | 294.37 | 305.43
6062 | 299.28 | 305.21 | 294.861 | 305.408
6063 | 300.3 | 303.15 | 295.4049 | 305.1822
6065 | 301.33 | 305.21 | 295.9974 | 305.185
6066 | 300.3 | 303.15 | 296.4277 | 304.9815
6068 | 301.33 | 303.15 | 296.9179 | 304.7984
6069 | 301.33 | 303.15 | 297.3591 | 304.6335
6071 | 300.3 | 303.15 | 297.6532 | 304.4852
6072 | 301.33 | 304.17 | 298.0209 | 304.4537
6074 | 302.37 | 303.15 | 298.4558 | 304.3233
6075 | 299.28 | 302.13 | 298.5382 | 304.104
6077 | 301.33 | 303.15 | 298.8174 | 304.0086
6079 | 300.3 | 303.15 | 298.9657 | 303.9227
6080 | 300.3 | 302.13 | 299.0991 | 303.7434
6082 | 301.33 | 303.15 | 299.3222 | 303.6841
6083 | 301.33 | 302.13 | 299.523 | 303.5287
6085 | 300.3 | 302.13 | 299.6007 | 303.3888
6086 | 300.3 | 303.15 | 299.6706 | 303.3649
6088 | 300.3 | 302.13 | 299.7335 | 303.2414
6089 | 300.3 | 302.13 | 299.7902 | 303.1303
6091 | 299.28 | 303.15 | 299.7392 | 303.1323
6093 | 301.33 | 303.15 | 299.8982 | 303.134
6094 | 299.28 | 302.13 | 299.8364 | 303.0336
6096 | 299.28 | 303.15 | 299.7808 | 303.0453
6098 | 299.28 | 301.11 | 299.7307 | 302.8517
6099 | 300.3 | 301.11 | 299.7876 | 302.6776
6101 | 300.3 | 302.13 | 299.8389 | 302.6228
6102 | 299.28 | 301.11 | 299.783 | 302.4715
6104 | 299.28 | 302.13 | 299.7327 | 302.4374
6106 | 300.3 | 302.13 | 299.7894 | 302.4066
6107 | 299.28 | 302.13 | 299.7385 | 302.379
6109 | 299.28 | 301.11 | 299.6926 | 302.2521
6110 | 299.28 | 302.13 | 299.6514 | 302.2399
6112 | 299.28 | 302.13 | 299.6142 | 302.2289
6113 | 298.27 | 302.13 | 299.4798 | 302.219
6115 | 298.27 | 301.11 | 299.3588 | 302.1081
6116 | 298.27 | 301.11 | 299.2499 | 302.0083
6118 | 298.27 | 300.11 | 299.1519 | 301.8185
6119 | 299.28 | 299.11 | 299.1648 | 301.5476
6121 | 297.26 | 300.11 | 298.9743 | 301.4039
6122 | 297.26 | 301.11 | 298.8028 | 301.3745
6124 | 298.27 | 301.11 | 298.7496 | 301.348
6125 | 297.26 | 301.11 | 298.6006 | 301.3242
6127 | 297.26 | 300.11 | 298.4665 | 301.2028
6128 | 297.26 | 301.11 | 298.3459 | 301.1935
6130 | 297.26 | 299.11 | 298.2373 | 300.9852
6131 | 298.27 | 300.11 | 298.2406 | 300.8976
6133 | 298.27 | 299.11 | 298.2435 | 300.7189
6134 | 296.26 | 299.11 | 298.0452 | 300.558
6136 | 296.26 | 300.11 | 297.8666 | 300.5132
6137 | 298.27 | 299.11 | 297.907 | 300.3729
6139 | 297.26 | 299.11 | 297.8423 | 300.2466
6140 | 297.26 | 299.11 | 297.7841 | 300.1329
6142 | 297.26 | 299.11 | 297.7317 | 300.0306
6143 | 297.26 | 298.12 | 297.6845 | 299.8396
6145 | 296.26 | 298.12 | 297.542 | 299.6676
6146 | 296.26 | 298.12 | 297.4138 | 299.5129
6148 | 296.26 | 299.11 | 297.2985 | 299.4726
6149 | 297.26 | 299.11 | 297.2946 | 299.4363
6151 | 297.26 | 298.12 | 297.2911 | 299.3047
6152 | 297.26 | 299.11 | 297.288 | 299.2852
6154 | 296.26 | 297.13 | 297.1852 | 299.0697
6155 | 296.26 | 298.12 | 297.0927 | 298.9747
6157 | 296.26 | 297.13 | 297.0094 | 298.7902
6159 | 295.26 | 299.11 | 296.8345 | 298.8222
6161 | 296.26 | 298.12 | 296.777 | 298.752
6162 | 296.26 | 298.12 | 296.7253 | 298.6888
6164 | 295.26 | 298.12 | 296.5788 | 298.6319
6165 | 294.27 | 298.12 | 296.3479 | 298.5807
6167 | 295.26 | 298.12 | 296.2391 | 298.5347
6168 | 294.27 | 298.12 | 296.0422 | 298.4932
6170 | 296.26 | 297.13 | 296.064 | 298.3569
6172 | 295.26 | 296.15 | 295.9836 | 298.1362
6174 | 294.27 | 297.13 | 295.8122 | 298.0356
6175 | 295.26 | 296.15 | 295.757 | 297.847
6177 | 295.26 | 296.15 | 295.7073 | 297.6773
6178 | 294.27 | 297.13 | 295.5636 | 297.6226
6180 | 295.26 | 297.13 | 295.5332 | 297.5733
6181 | 293.29 | 296.15 | 295.3089 | 297.431
6183 | 294.27 | 297.13 | 295.205 | 297.4009
6185 | 294.27 | 297.13 | 295.1115 | 297.3738
6187 | 293.29 | 296.15 | 294.9294 | 297.2514
6188 | 293.29 | 295.18 | 294.7654 | 297.0443
6190 | 294.27 | 295.18 | 294.7159 | 296.8579
6191 | 293.29 | 297.13 | 294.5733 | 296.8851
6193 | 294.27 | 295.18 | 294.543 | 296.7146
6195 | 292.32 | 296.15 | 294.3207 | 296.6581
6197 | 294.27 | 294.21 | 294.3156 | 296.4133
6198 | 292.32 | 296.15 | 294.116 | 296.387
6200 | 293.29 | 296.15 | 294.0334 | 296.3633
6201 | 294.27 | 295.18 | 294.0571 | 296.2449
6203 | 292.32 | 294.21 | 293.8834 | 296.0414
6205 | 292.32 | 295.18 | 293.727 | 295.9553
6206 | 294.27 | 295.18 | 293.7813 | 295.8778
6208 | 292.32 | 294.21 | 293.6352 | 295.711
6209 | 293.29 | 295.18 | 293.6007 | 295.6579
6211 | 293.29 | 293.25 | 293.5696 | 295.4171
6212 | 293.29 | 294.21 | 293.5417 | 295.2964
6214 | 292.32 | 295.18 | 293.4195 | 295.2848
6215 | 291.35 | 294.21 | 293.2125 | 295.1773
6217 | 291.35 | 294.21 | 293.0263 | 295.0806
6218 | 291.35 | 295.18 | 292.8587 | 295.0905
6220 | 292.32 | 294.21 | 292.8048 | 295.0024
6222 | 292.32 | 292.3 | 292.7563 | 294.7322
6223 | 291.35 | 295.18 | 292.6157 | 294.777
6225 | 291.35 | 294.21 | 292.4891 | 294.7203
6226 | 291.35 | 294.21 | 292.3752 | 294.6693
6228 | 291.35 | 293.25 | 292.2727 | 294.5273
6229 | 291.35 | 293.25 | 292.1804 | 294.3996
6231 | 291.35 | 293.25 | 292.0974 | 294.2846
6232 | 291.35 | 293.25 | 292.0226 | 294.1812
6234 | 290.39 | 294.21 | 291.8594 | 294.1841
6235 | 291.35 | 292.3 | 291.8084 | 293.9957
6237 | 292.32 | 293.25 | 291.8596 | 293.9211
6238 | 289.43 | 293.25 | 291.6166 | 293.854
6240 | 290.39 | 292.3 | 291.494 | 293.6986
6241 | 291.35 | 291.35 | 291.4796 | 293.4637
6244 | 291.35 | 292.3 | 291.4666 | 293.3473
6245 | 291.35 | 291.35 | 291.455 | 293.1476
6247 | 290.39 | 292.3 | 291.3485 | 293.0629
6248 | 289.43 | 293.25 | 291.1566 | 293.0816
6250 | 291.35 | 291.35 | 291.176 | 292.9084
6251 | 289.43 | 292.3 | 291.0014 | 292.8476
6253 | 290.39 | 293.25 | 290.9402 | 292.8878
6254 | 290.39 | 290.41 | 290.8852 | 292.64
6256 | 290.39 | 292.3 | 290.8357 | 292.606
6257 | 289.43 | 291.35 | 290.6951 | 292.4804
6259 | 290.39 | 292.3 | 290.6646 | 292.4624
6260 | 290.39 | 290.41 | 290.6371 | 292.2571
6262 | 289.43 | 291.35 | 290.5164 | 292.1664
6264 | 288.49 | 291.35 | 290.3138 | 292.0848
6265 | 289.43 | 290.41 | 290.2254 | 291.9173
6267 | 288.49 | 290.41 | 290.0519 | 291.7666
6269 | 289.43 | 290.41 | 289.9897 | 291.6309
6270 | 289.43 | 291.35 | 289.9337 | 291.6028
6272 | 288.49 | 291.35 | 289.7893 | 291.5775
6274 | 288.49 | 291.35 | 289.6594 | 291.5548
6276 | 288.49 | 289.47 | 289.5425 | 291.3463
6277 | 287.54 | 291.35 | 289.3422 | 291.3467
6279 | 289.43 | 289.47 | 289.351 | 291.159
6280 | 288.49 | 289.47 | 289.2649 | 290.9901
6282 | 287.54 | 290.41 | 289.0924 | 290.9321
6283 | 288.49 | 289.47 | 289.0322 | 290.7859
6285 | 287.54 | 290.41 | 288.8829 | 290.7483
6286 | 288.49 | 290.41 | 288.8437 | 290.7145
6288 | 288.49 | 289.47 | 288.8083 | 290.59
6289 | 287.54 | 290.41 | 288.6815 | 290.572
6291 | 287.54 | 288.54 | 288.5673 | 290.3688
6292 | 287.54 | 290.41 | 288.4646 | 290.3729
6294 | 287.54 | 288.54 | 288.3721 | 290.1896
6295 | 287.54 | 290.41 | 288.2889 | 290.2117
6297 | 286.61 | 290.41 | 288.121 | 290.2315
6299 | 286.61 | 289.47 | 287.9699 | 290.1554
6300 | 287.54 | 288.54 | 287.9269 | 289.9938
6302 | 286.61 | 288.54 | 287.7952 | 289.8484
6304 | 287.54 | 288.54 | 287.7697 | 289.7176
6305 | 286.61 | 287.62 | 287.6537 | 289.5078
6307 | 285.68 | 288.54 | 287.4564 | 289.4111
6308 | 287.54 | 288.54 | 287.4647 | 289.3239
6310 | 285.68 | 287.62 | 287.2863 | 289.1536
6312 | 286.61 | 288.54 | 287.2186 | 289.0922
6313 | 285.68 | 287.62 | 287.0648 | 288.945
6315 | 285.68 | 287.62 | 286.9263 | 288.8125
6316 | 286.61 | 287.62 | 286.8947 | 288.6932
6318 | 286.61 | 287.62 | 286.8662 | 288.5859
6319 | 285.68 | 286.7 | 286.7476 | 288.3973
6321 | 285.68 | 287.62 | 286.6408 | 288.3196
6322 | 284.75 | 287.62 | 286.4517 | 288.2496
6324 | 286.61 | 287.62 | 286.4676 | 288.1867
6326 | 286.61 | 287.62 | 286.4818 | 288.13
6327 | 285.68 | 286.7 | 286.4016 | 287.987
6329 | 285.68 | 285.79 | 286.3295 | 287.7673
6330 | 284.75 | 286.7 | 286.1715 | 287.6606
6332 | 283.83 | 286.7 | 285.9374 | 287.5645
6333 | 284.75 | 286.7 | 285.8186 | 287.4781
6335 | 284.75 | 286.7 | 285.7118 | 287.4003
6337 | 283.83 | 286.7 | 285.5236 | 287.3302
6338 | 284.75 | 285.79 | 285.4462 | 287.1762
6340 | 284.75 | 285.79 | 285.3766 | 287.0376
6341 | 283.83 | 286.7 | 285.2219 | 287.0038
6343 | 283.83 | 286.7 | 285.0828 | 286.9734
6344 | 283.83 | 285.79 | 284.9575 | 286.8551
6346 | 284.75 | 286.7 | 284.9367 | 286.8396
6348 | 283.83 | 285.79 | 284.8261 | 286.7346
6349 | 284.75 | 285.79 | 284.8185 | 286.6402
6351 | 282.92 | 285.79 | 284.6286 | 286.5552
6352 | 283.83 | 284.88 | 284.5487 | 286.3876
6354 | 282.92 | 284.88 | 284.3859 | 286.2369
6356 | 283.83 | 285.79 | 284.3303 | 286.1922
6358 | 282.92 | 284.88 | 284.1893 | 286.061
6359 | 283.83 | 284.88 | 284.1533 | 285.9429
6361 | 282.92 | 285.79 | 284.03 | 285.9276
6362 | 282.01 | 284.88 | 283.828 | 285.8228
6364 | 282.92 | 283.98 | 283.7372 | 285.6385
6365 | 282.92 | 283.98 | 283.6555 | 285.4727
6367 | 283.83 | 284.88 | 283.6729 | 285.4134
6369 | 282.01 | 283.98 | 283.5066 | 285.2701
6371 | 282.01 | 283.98 | 283.357 | 285.1411
6373 | 282.92 | 284.88 | 283.3133 | 285.115
6375 | 282.01 | 283.98 | 283.1829 | 285.0015
6376 | 281.11 | 283.98 | 282.9757 | 284.8993
6378 | 282.92 | 284.88 | 282.9701 | 284.8974
6380 | 282.92 | 283.09 | 282.9651 | 284.7166
6382 | 281.11 | 283.09 | 282.7796 | 284.554
6383 | 281.11 | 283.98 | 282.6126 | 284.4966
6385 | 281.11 | 283.09 | 282.4624 | 284.3559
6386 | 282.01 | 283.09 | 282.4171 | 284.2293
6388 | 281.11 | 283.09 | 282.2864 | 284.1154
6389 | 282.01 | 283.09 | 282.2588 | 284.0129
6391 | 282.01 | 283.09 | 282.2339 | 283.9206
6393 | 282.01 | 283.09 | 282.2115 | 283.8375
6395 | 280.22 | 283.09 | 282.0123 | 283.7628
6396 | 280.22 | 282.2 | 281.8331 | 283.6065
6398 | 280.22 | 283.98 | 281.6718 | 283.6438
6400 | 280.22 | 283.98 | 281.5266 | 283.6775
6401 | 282.01 | 282.2 | 281.575 | 283.5297
6403 | 281.11 | 282.2 | 281.5285 | 283.3967
6404 | 281.11 | 283.09 | 281.4866 | 283.3661
6407 | 279.33 | 281.31 | 281.271 | 283.1605
6409 | 280.22 | 283.09 | 281.1659 | 283.1534
6410 | 279.33 | 282.2 | 280.9823 | 283.0581
6412 | 280.22 | 281.31 | 280.906 | 282.8833
6414 | 279.33 | 281.31 | 280.7484 | 282.7259
6415 | 280.22 | 282.2 | 280.6956 | 282.6733
6417 | 279.33 | 281.31 | 280.559 | 282.537
6418 | 279.33 | 281.31 | 280.4361 | 282.4143
6420 | 280.22 | 281.31 | 280.4145 | 282.3039
6422 | 280.22 | 281.31 | 280.3951 | 282.2045
6424 | 279.33 | 280.44 | 280.2886 | 282.028
6426 | 279.33 | 280.44 | 280.1927 | 281.8692
6428 | 278.44 | 280.44 | 280.0174 | 281.7263
6429 | 279.33 | 280.44 | 279.9487 | 281.5977
6431 | 279.33 | 280.44 | 279.8868 | 281.4819
6432 | 277.56 | 280.44 | 279.6541 | 281.3777
6435 | 278.44 | 281.31 | 279.5327 | 281.371
6436 | 277.56 | 279.56 | 279.3355 | 281.1899
6438 | 277.56 | 281.31 | 279.1579 | 281.2019
6439 | 278.44 | 281.31 | 279.0861 | 281.2127
6441 | 277.56 | 280.44 | 278.9335 | 281.1354
6443 | 277.56 | 279.56 | 278.7962 | 280.9779
6444 | 277.56 | 280.44 | 278.6725 | 280.9241
6446 | 278.44 | 278.7 | 278.6493 | 280.7017
6447 | 277.56 | 280.44 | 278.5404 | 280.6755
6449 | 278.44 | 279.56 | 278.5303 | 280.564
6451 | 277.56 | 279.56 | 278.4333 | 280.4636
6453 | 277.56 | 279.56 | 278.346 | 280.3732
6454 | 277.56 | 279.56 | 278.2674 | 280.2919
6456 | 276.69 | 278.7 | 278.1096 | 280.1327
6458 | 276.69 | 279.56 | 277.9677 | 280.0754
6459 | 277.56 | 279.56 | 277.9269 | 280.0239
6461 | 277.56 | 278.7 | 277.8902 | 279.8915
6463 | 275.82 | 279.56 | 277.6832 | 279.8583
6464 | 276.69 | 278.7 | 277.5839 | 279.7425
6466 | 277.56 | 278.7 | 277.5815 | 279.6383
6467 | 277.56 | 278.7 | 277.5793 | 279.5444
6469 | 276.69 | 279.56 | 277.4904 | 279.546
6471 | 276.69 | 277.83 | 277.4104 | 279.3744
6472 | 277.56 | 277.83 | 277.4253 | 279.22
6474 | 275.82 | 278.7 | 277.2648 | 279.168
6476 | 274.96 | 278.7 | 277.0343 | 279.1212
6478 | 275.82 | 278.7 | 276.9129 | 279.079
6479 | 276.69 | 277.83 | 276.8906 | 278.9541
6481 | 276.69 | 277.83 | 276.8705 | 278.8417
6482 | 275.82 | 278.7 | 276.7655 | 278.8276
6484 | 274.96 | 276.98 | 276.5849 | 278.6428
6485 | 275.82 | 276.98 | 276.5084 | 278.4765
6487 | 276.69 | 277.83 | 276.5266 | 278.4119
6489 | 322.3 | 277.83 | 281.1039 | 278.3537
6490 | 275.82 | 276.98 | 280.5755 | 278.2163
6492 | 275.82 | 276.98 | 280.1 | 278.0927
6493 | 274.11 | 276.98 | 279.501 | 277.9814
6495 | 275.82 | 277.83 | 279.1329 | 277.9663
6496 | 274.11 | 276.13 | 278.6306 | 277.7826
6498 | 275.82 | 277.83 | 278.3495 | 277.7874
6500 | 274.96 | 276.13 | 278.0106 | 277.6216
6501 | 274.96 | 276.98 | 277.7055 | 277.5575
6503 | 274.96 | 275.28 | 277.431 | 277.3297
6505 | 274.96 | 276.13 | 277.1839 | 277.2098
6506 | 274.96 | 276.98 | 276.9615 | 277.1868
6508 | 274.96 | 276.13 | 276.7613 | 277.0811
6509 | 274.96 | 276.13 | 276.5812 | 276.986
6512 | 274.11 | 275.28 | 276.3341 | 276.8154
6514 | 273.25 | 276.13 | 276.0257 | 276.7469
6516 | 274.11 | 276.13 | 275.8341 | 276.6852
6517 | 273.25 | 275.28 | 275.5757 | 276.5447
6519 | 273.25 | 275.28 | 275.3431 | 276.4182
6520 | 272.41 | 275.28 | 275.0498 | 276.3044
6523 | 274.11 | 275.28 | 274.9558 | 276.2019
6524 | 274.11 | 274.44 | 274.8713 | 276.0257
6526 | 273.25 | 274.44 | 274.7091 | 275.8672
6528 | 273.25 | 274.44 | 274.5632 | 275.7244
6530 | 318.8 | 275.28 | 278.9869 | 275.68
6531 | 272.41 | 274.44 | 278.3292 | 275.556
6533 | 272.41 | 275.28 | 277.7373 | 275.5284
6534 | 272.41 | 275.28 | 277.2046 | 275.5036
6536 | 271.57 | 274.44 | 276.6411 | 275.3972
6538 | 272.41 | 273.6 | 276.218 | 275.2175
6539 | 272.41 | 274.44 | 275.8372 | 275.1397
6541 | 273.25 | 273.6 | 275.5785 | 274.9858
6543 | 273.25 | 274.44 | 275.3456 | 274.9312
6544 | 272.41 | 273.6 | 275.0521 | 274.7981
6546 | 272.41 | 273.6 | 274.7879 | 274.6783
6548 | 272.41 | 273.6 | 274.5501 | 274.5704
6549 | 271.57 | 274.44 | 274.2521 | 274.5574
6551 | 271.57 | 274.44 | 273.9839 | 274.5457
6552 | 272.41 | 272.77 | 273.8265 | 274.3681
6554 | 271.57 | 273.6 | 273.6008 | 274.2913
6556 | 272.41 | 274.44 | 273.4817 | 274.3062
6558 | 271.57 | 273.6 | 273.2906 | 274.2355
6559 | 270.73 | 273.6 | 273.0345 | 274.172
6561 | 270.73 | 272.77 | 272.8041 | 274.0318
6563 | 271.57 | 272.77 | 272.6807 | 273.9056
6564 | 271.57 | 272.77 | 272.5696 | 273.792
6566 | 271.57 | 272.77 | 272.4696 | 273.6898
6568 | 270.73 | 272.77 | 272.2957 | 273.5979
6571 | 269.9 | 272.77 | 272.0561 | 273.5151
6573 | 270.73 | 271.13 | 271.9235 | 273.2766
6575 | 271.57 | 271.13 | 271.8881 | 273.0619
6576 | 270.73 | 271.95 | 271.7723 | 272.9507
6578 | 269.9 | 271.95 | 271.5851 | 272.8506
6579 | 270.73 | 271.95 | 271.4996 | 272.7606
6581 | 269.9 | 271.95 | 271.3396 | 272.6795
6583 | 269.9 | 271.95 | 271.1957 | 272.6066
6585 | 269.9 | 271.95 | 271.0661 | 272.5409
6587 | 269.08 | 271.13 | 270.8675 | 272.3998
6588 | 270.73 | 271.13 | 270.8537 | 272.2728
6590 | 269.08 | 271.13 | 270.6764 | 272.1586
6592 | 269.9 | 271.13 | 270.5987 | 272.0557
6593 | 269.08 | 271.13 | 270.4469 | 271.9631
6595 | 269.9 | 271.13 | 270.3922 | 271.8798
6597 | 268.26 | 271.95 | 270.179 | 271.8868
6598 | 268.26 | 270.31 | 269.9871 | 271.7292
6600 | 269.08 | 270.31 | 269.8964 | 271.5872
6602 | 269.08 | 270.31 | 269.8147 | 271.4595
6603 | 269.08 | 270.31 | 269.7412 | 271.3446
6605 | 269.08 | 271.13 | 269.6751 | 271.3231
6607 | 269.08 | 270.31 | 269.6156 | 271.2218
6609 | 268.26 | 270.31 | 269.48 | 271.1306
6611 | 269.08 | 270.31 | 269.44 | 271.0486
6612 | 269.08 | 269.5 | 269.404 | 270.8937
6614 | 269.08 | 270.31 | 269.3716 | 270.8353
6616 | 268.26 | 269.5 | 269.2605 | 270.7018
6617 | 268.26 | 269.5 | 269.1604 | 270.5816
6619 | 267.44 | 269.5 | 268.9884 | 270.4735
6621 | 267.44 | 269.5 | 268.8335 | 270.3761
6622 | 268.26 | 268.69 | 268.7762 | 270.2075
6625 | 268.26 | 269.5 | 268.7246 | 270.1367
6626 | 266.63 | 268.69 | 268.5151 | 269.9921
6628 | 267.44 | 268.69 | 268.4076 | 269.8619
6629 | 266.63 | 269.5 | 268.2298 | 269.8257
6631 | 267.44 | 268.69 | 268.1509 | 269.7121
6633 | 266.63 | 268.69 | 267.9988 | 269.6099
6634 | 267.44 | 268.69 | 267.9429 | 269.5179
6636 | 266.63 | 269.5 | 267.8116 | 269.5161
6638 | 267.44 | 267.89 | 267.7744 | 269.3535
6639 | 266.63 | 267.89 | 267.66 | 269.2072
6641 | 265.82 | 267.89 | 267.476 | 269.0754
6643 | 265.82 | 267.89 | 267.3104 | 268.9569
6644 | 266.63 | 267.89 | 267.2424 | 268.8502
6646 | 266.63 | 267.89 | 267.1811 | 268.7542
6648 | 266.63 | 268.69 | 267.126 | 268.7478
6649 | 267.44 | 267.89 | 267.1574 | 268.662
6651 | 266.63 | 267.89 | 267.1047 | 268.5848
6653 | 265.82 | 267.89 | 266.9762 | 268.5153
6654 | 266.63 | 267.89 | 266.9416 | 268.4528
6656 | 265.02 | 267.1 | 266.7494 | 268.3175
6658 | 265.82 | 267.89 | 266.6565 | 268.2748
6659 | 265.82 | 267.1 | 266.5728 | 268.1573
6662 | 265.82 | 266.31 | 266.4976 | 267.9725
6663 | 265.02 | 267.1 | 266.3498 | 267.8853
6665 | 265.02 | 267.1 | 266.2168 | 267.8068
6667 | 265.82 | 267.89 | 266.1771 | 267.8151
6669 | 265.82 | 267.89 | 266.1414 | 267.8226
6671 | 264.23 | 266.31 | 265.9503 | 267.6713
6672 | 265.82 | 265.52 | 265.9373 | 267.4562
6674 | 265.82 | 265.52 | 265.9255 | 267.2626
6676 | 263.44 | 265.52 | 265.677 | 267.0883
6677 | 264.23 | 265.52 | 265.5323 | 266.9315
6679 | 265.02 | 267.1 | 265.481 | 266.9483
6681 | 265.02 | 267.1 | 265.4349 | 266.9635
6683 | 264.23 | 265.52 | 265.3144 | 266.8192
6684 | 263.44 | 265.52 | 265.127 | 266.6892
6686 | 263.44 | 266.31 | 264.9583 | 266.6513
6688 | 263.44 | 266.31 | 264.8065 | 266.6172
6689 | 263.44 | 266.31 | 264.6698 | 266.5865
6691 | 263.44 | 264.74 | 264.5468 | 266.4018
6693 | 263.44 | 266.31 | 264.4362 | 266.3926
6694 | 264.23 | 264.74 | 264.4155 | 266.2274
6696 | 264.23 | 264.74 | 264.397 | 266.0786
6698 | 263.44 | 264.74 | 264.3013 | 265.9448
6699 | 262.65 | 265.52 | 264.1362 | 265.9023
6701 | 264.23 | 263.96 | 264.1455 | 265.7081
6703 | 263.44 | 264.74 | 264.075 | 265.6113
6705 | 305.52 | 264.74 | 268.2195 | 265.5241
6706 | 261.87 | 263.96 | 267.5845 | 265.3677
6708 | 263.44 | 263.96 | 267.1701 | 265.2269
6709 | 261.87 | 263.96 | 266.6401 | 265.1003
6711 | 262.65 | 263.96 | 266.2411 | 264.9862
6713 | 262.65 | 263.96 | 265.882 | 264.8836
6714 | 261.09 | 264.74 | 265.4028 | 264.8692
6716 | 261.87 | 263.96 | 265.0495 | 264.7783
6718 | 263.44 | 263.19 | 264.8885 | 264.6195
6719 | 261.87 | 263.96 | 264.5867 | 264.5535
6721 | 261.87 | 263.19 | 264.315 | 264.4172
6724 | 261.87 | 263.19 | 264.0705 | 264.2945
6725 | 262.65 | 263.96 | 263.9285 | 264.261
6727 | 261.87 | 263.19 | 263.7226 | 264.1539
6729 | 261.87 | 262.42 | 263.5374 | 263.9805
6730 | 262.65 | 263.19 | 263.4486 | 263.9015
6732 | 261.09 | 262.42 | 263.2128 | 263.7533
6734 | 261.87 | 262.42 | 263.0785 | 263.62
6736 | 261.09 | 262.42 | 262.8796 | 263.5
6738 | 261.09 | 263.19 | 262.7007 | 263.469
6740 | 260.32 | 262.42 | 262.4626 | 263.3641
6741 | 260.32 | 262.42 | 262.2483 | 263.2697
6743 | 261.09 | 262.42 | 262.1325 | 263.1847
6745 | 260.32 | 262.42 | 261.9513 | 263.1082
6748 | 260.32 | 261.65 | 261.7881 | 262.9624
6749 | 259.55 | 261.65 | 261.5643 | 262.8312
6751 | 261.09 | 262.42 | 261.5169 | 262.7901
6753 | 261.09 | 261.65 | 261.4742 | 262.6761
6755 | 259.55 | 261.65 | 261.2818 | 262.5734
6756 | 260.32 | 262.42 | 261.1856 | 262.5581
6758 | 259.55 | 261.65 | 261.022 | 262.4673
6760 | 261.09 | 261.65 | 261.0288 | 262.3856
6761 | 259.55 | 262.42 | 260.881 | 262.389
6763 | 258.79 | 261.65 | 260.6719 | 262.3151
6765 | 258.79 | 262.42 | 260.4837 | 262.3256
6767 | 259.55 | 260.89 | 260.3903 | 262.182
6769 | 260.32 | 260.89 | 260.3833 | 262.0528
6771 | 259.55 | 260.89 | 260.2999 | 261.9365
6772 | 259.55 | 260.14 | 260.225 | 261.7569
6774 | 258.79 | 261.65 | 260.0815 | 261.7462
6776 | 259.55 | 261.65 | 260.0283 | 261.7366
6778 | 258.03 | 261.65 | 259.8285 | 261.7279
6779 | 258.03 | 260.14 | 259.6486 | 261.5691
6781 | 258.79 | 259.39 | 259.5628 | 261.3512
6783 | 258.03 | 260.14 | 259.4095 | 261.2301
6785 | 258.03 | 259.39 | 259.2715 | 261.0461
6786 | 258.79 | 260.89 | 259.2234 | 261.0305
6788 | 258.03 | 260.14 | 259.104 | 260.9414
6790 | 258.79 | 260.14 | 259.0726 | 260.8613
6791 | 258.03 | 259.39 | 258.9684 | 260.7142
6793 | 258.03 | 258.64 | 258.8745 | 260.5067
6795 | 258.03 | 260.14 | 258.7901 | 260.4701
6797 | 257.27 | 258.64 | 258.6381 | 260.2871
6798 | 257.27 | 260.14 | 258.5013 | 260.2724
6800 | 257.27 | 258.64 | 258.3781 | 260.1091
6802 | 258.03 | 259.39 | 258.3433 | 260.0372
6804 | 258.03 | 259.39 | 258.312 | 259.9725
6805 | 256.52 | 259.39 | 258.1328 | 259.9142
6808 | 256.52 | 259.39 | 257.9715 | 259.8618
6810 | 257.27 | 258.64 | 257.9014 | 259.7396
6812 | 257.27 | 258.64 | 257.8382 | 259.6297
6814 | 256.52 | 257.9 | 257.7064 | 259.4567
6817 | 255.78 | 257.9 | 257.5138 | 259.301
6818 | 256.52 | 259.39 | 257.4144 | 259.3099
6820 | 257.27 | 257.9 | 257.4 | 259.1689
6822 | 255.78 | 258.64 | 257.238 | 259.116
6824 | 255.78 | 257.9 | 257.0922 | 258.9944
6825 | 255.04 | 257.16 | 256.8869 | 258.811
6827 | 256.52 | 257.9 | 256.8502 | 258.7199
6829 | 256.52 | 258.64 | 256.8172 | 258.7119
6831 | 255.78 | 257.16 | 256.7135 | 258.5567
6832 | 255.04 | 257.9 | 256.5462 | 258.491
6834 | 255.04 | 256.43 | 256.3955 | 258.2849
6835 | 255.78 | 257.16 | 256.334 | 258.1724
6837 | 256.52 | 257.16 | 256.3526 | 258.0712
6839 | 255.04 | 258.64 | 256.2213 | 258.1281
6841 | 255.78 | 257.9 | 256.1772 | 258.1053
6843 | 255.04 | 256.43 | 256.0635 | 257.9377
6845 | 255.78 | 257.16 | 256.0351 | 257.86
6847 | 255.78 | 256.43 | 256.0096 | 257.717
6848 | 255.04 | 256.43 | 255.9127 | 257.5883
6850 | 254.3 | 257.16 | 255.7514 | 257.5454
6852 | 254.3 | 256.43 | 255.6062 | 257.4339
6854 | 254.3 | 255.7 | 255.4756 | 257.2605
6855 | 254.3 | 255.7 | 255.3581 | 257.1045
6858 | 254.3 | 256.43 | 255.2523 | 257.037
6860 | 254.3 | 256.43 | 255.157 | 256.9763
6863 | 253.57 | 256.43 | 254.9983 | 256.9217
6865 | 255.04 | 255.7 | 255.0025 | 256.7995
6867 | 293.29 | 254.97 | 258.8312 | 256.6166
6868 | 253.57 | 255.7 | 258.3051 | 256.5249
6870 | 254.3 | 254.97 | 257.9046 | 256.3694
6872 | 252.84 | 255.7 | 257.3981 | 256.3025
6873 | 253.57 | 254.97 | 257.0153 | 256.1692
6876 | 253.57 | 255.7 | 256.6708 | 256.1223
6877 | 253.57 | 255.7 | 256.3607 | 256.0801
6879 | 253.57 | 254.97 | 256.0816 | 255.9691
6881 | 253.57 | 254.97 | 255.8305 | 255.8692
6883 | 252.84 | 254.25 | 255.5314 | 255.7072
6885 | 253.57 | 255.7 | 255.3353 | 255.7065
6886 | 253.57 | 254.97 | 255.1588 | 255.6329
6888 | 252.84 | 254.25 | 254.9269 | 255.4946
6890 | 252.84 | 254.25 | 254.7182 | 255.3701
6892 | 252.84 | 253.53 | 254.5304 | 255.1861
6894 | 252.84 | 254.25 | 254.3613 | 255.0925
6896 | 252.11 | 254.25 | 254.1362 | 255.0082
6898 | 252.11 | 253.53 | 253.9336 | 254.8604
6899 | 252.84 | 253.53 | 253.8242 | 254.7274
6901 | 252.11 | 253.53 | 253.6528 | 254.6076
6903 | 251.39 | 252.82 | 253.4265 | 254.4289
6905 | 250.68 | 253.53 | 253.1519 | 254.339
6906 | 252.11 | 253.53 | 253.0477 | 254.2581
6908 | 252.11 | 253.53 | 252.9539 | 254.1853
6910 | 252.11 | 253.53 | 252.8695 | 254.1198
6912 | 251.39 | 254.25 | 252.7216 | 254.1328
6914 | 251.39 | 253.53 | 252.5884 | 254.0725
6915 | 252.11 | 252.82 | 252.5406 | 253.9473
6917 | 250.68 | 252.82 | 252.3545 | 253.8345
6918 | 251.39 | 253.53 | 252.2581 | 253.8041
6920 | 251.39 | 253.53 | 252.1713 | 253.7767
6922 | 251.39 | 252.11 | 252.0931 | 253.61
6924 | 251.39 | 252.11 | 252.0228 | 253.46
6926 | 251.39 | 252.11 | 251.9595 | 253.325
6928 | 250.68 | 294.21 | 251.8316 | 257.4135
6930 | 250.68 | 251.41 | 251.7164 | 256.8131
6932 | 249.96 | 252.11 | 251.5408 | 256.3428
6934 | 250.68 | 252.82 | 251.4547 | 255.9906
6936 | 249.96 | 252.11 | 251.3052 | 255.6025
6937 | 249.26 | 252.11 | 251.1007 | 255.2532
6940 | 249.26 | 250.7 | 250.9166 | 254.7979
6942 | 249.96 | 251.41 | 250.821 | 254.4591
6943 | 249.26 | 251.41 | 250.6649 | 254.1542
6946 | 249.96 | 251.41 | 250.5944 | 253.8798
6948 | 249.26 | 251.41 | 250.461 | 253.6328
6949 | 249.96 | 251.41 | 250.4109 | 253.4105
6951 | 249.26 | 251.41 | 250.2958 | 253.2105
6953 | 249.26 | 250.7 | 250.1922 | 252.9594
6955 | 249.26 | 251.41 | 250.099 | 252.8045
6957 | 249.26 | 250.7 | 250.0151 | 252.594
6958 | 249.26 | 250.01 | 249.9396 | 252.3356
6960 | 248.55 | 250.7 | 249.8006 | 252.1721
6962 | 249.26 | 250.7 | 249.7466 | 252.0249
6964 | 249.26 | 250.7 | 249.6979 | 251.8924
6966 | 249.26 | 250.01 | 249.6541 | 251.7041
6967 | 248.55 | 250.01 | 249.5437 | 251.5347
6969 | 248.55 | 250.01 | 249.4443 | 251.3823
6971 | 248.55 | 250.01 | 249.3549 | 251.245
6973 | 247.85 | 250.01 | 249.2044 | 251.1215
6975 | 247.85 | 250.7 | 249.069 | 251.0794
6976 | 248.55 | 249.31 | 249.0171 | 250.9024
6978 | 247.85 | 249.31 | 248.9004 | 250.7432
6980 | 247.85 | 250.01 | 248.7953 | 250.6699
6982 | 247.16 | 250.01 | 248.6318 | 250.6039
6984 | 247.85 | 249.31 | 248.5536 | 250.4745
6985 | 247.85 | 249.31 | 248.4833 | 250.358
6987 | 247.85 | 249.31 | 248.4199 | 250.2532
6989 | 247.85 | 248.62 | 248.3629 | 250.0899
6991 | 247.16 | 250.01 | 248.2426 | 250.0819
6993 | 246.46 | 247.94 | 248.0644 | 249.8677
6994 | 247.16 | 248.62 | 247.9739 | 249.743
6996 | 246.46 | 247.94 | 247.8225 | 249.5627
6998 | 247.16 | 248.62 | 247.7563 | 249.4684
6999 | 246.46 | 247.94 | 247.6267 | 249.3156
7001 | 246.46 | 247.94 | 247.51 | 249.178
7003 | 247.16 | 247.94 | 247.475 | 249.0542
7005 | 246.46 | 249.31 | 247.3735 | 249.0798
7007 | 247.16 | 247.94 | 247.3521 | 248.9658
7008 | 245.78 | 247.26 | 247.1949 | 248.7952
7010 | 246.46 | 247.94 | 247.1214 | 248.7097
7012 | 245.09 | 247.94 | 246.9183 | 248.6327
7014 | 246.46 | 248.62 | 246.8725 | 248.6315
7016 | 245.78 | 247.94 | 246.7632 | 248.5623
7017 | 245.09 | 247.26 | 246.5959 | 248.4321
7019 | 245.78 | 247.94 | 246.5143 | 248.3829
7021 | 245.78 | 247.94 | 246.4409 | 248.3386
7023 | 245.09 | 247.94 | 246.3058 | 248.2987
7025 | 245.78 | 247.26 | 246.2532 | 248.1949
7027 | 245.78 | 246.58 | 246.2059 | 248.0334
7028 | 244.41 | 246.58 | 246.0263 | 247.888
7030 | 245.09 | 246.58 | 245.9327 | 247.7572
7032 | 244.41 | 246.58 | 245.7804 | 247.6395
7034 | 245.09 | 247.26 | 245.7114 | 247.6016
7036 | 244.41 | 245.9 | 245.5812 | 247.4314
7037 | 245.09 | 247.26 | 245.5321 | 247.4143
7039 | 244.41 | 245.9 | 245.4199 | 247.2628
7041 | 244.41 | 245.9 | 245.3189 | 247.1266
7043 | 244.41 | 245.9 | 245.228 | 247.0039
7045 | 244.41 | 245.9 | 245.1462 | 246.8935
7047 | 244.41 | 246.58 | 245.0726 | 246.8622
7049 | 245.09 | 245.9 | 245.0743 | 246.7659
7051 | 243.06 | 246.58 | 244.8729 | 246.7473
7052 | 243.73 | 245.9 | 244.7586 | 246.6626
7054 | 243.73 | 245.23 | 244.6557 | 246.5194
7056 | 243.06 | 245.9 | 244.4962 | 246.4574
7058 | 243.73 | 245.23 | 244.4196 | 246.3347
7060 | 244.41 | 245.23 | 244.4186 | 246.2242
7062 | 243.06 | 244.56 | 244.2827 | 246.0578
7063 | 243.73 | 244.56 | 244.2275 | 245.908
7065 | 243.73 | 244.56 | 244.1777 | 245.7732
7067 | 243.73 | 244.56 | 244.1329 | 245.6519
7069 | 243.73 | 244.56 | 244.0927 | 245.5427
7071 | 243.73 | 244.56 | 244.0564 | 245.4444
7073 | 243.06 | 244.56 | 243.9567 | 245.356
7075 | 243.06 | 245.23 | 243.8671 | 245.3434
7077 | 243.06 | 245.23 | 243.7864 | 245.332
7079 | 243.06 | 244.56 | 243.7137 | 245.2548
7081 | 243.06 | 244.56 | 243.6484 | 245.1854
7082 | 241.72 | 244.56 | 243.4555 | 245.1228
7084 | 241.72 | 243.9 | 243.282 | 245.0005
7086 | 242.39 | 243.9 | 243.1928 | 244.8905
7088 | 241.72 | 244.56 | 243.0455 | 244.8574
7090 | 241.72 | 243.24 | 242.9129 | 244.6957
7092 | 242.39 | 243.24 | 242.8607 | 244.5501
7093 | 241.06 | 243.24 | 242.6806 | 244.4191
7095 | 242.39 | 243.9 | 242.6515 | 244.3672
7097 | 241.72 | 243.24 | 242.5584 | 244.2545
7099 | 241.72 | 243.24 | 242.4745 | 244.153
7101 | 241.72 | 243.24 | 242.3991 | 244.0617
7103 | 241.06 | 242.58 | 242.2652 | 243.9136
7105 | 241.06 | 243.24 | 242.1447 | 243.8462
7106 | 241.06 | 243.9 | 242.0362 | 243.8516
7108 | 241.72 | 242.58 | 242.0046 | 243.7244
7111 | 241.06 | 243.24 | 241.9101 | 243.676
7113 | 241.06 | 243.24 | 241.8251 | 243.6324
7115 | 241.72 | 242.58 | 241.8146 | 243.5271
7116 | 240.4 | 241.93 | 241.6731 | 243.3674
7118 | 240.4 | 241.93 | 241.5458 | 243.2237
7120 | 240.4 | 241.93 | 241.4312 | 243.0943
7122 | 241.06 | 242.58 | 241.3941 | 243.0429
7124 | 240.4 | 242.58 | 241.2947 | 242.9966
7126 | 240.4 | 242.58 | 241.2052 | 242.9549
7127 | 240.4 | 241.28 | 241.1247 | 242.7874
7129 | 239.75 | 241.93 | 240.9872 | 242.7017
7132 | 240.4 | 241.28 | 240.9285 | 242.5595
7133 | 239.1 | 240.64 | 240.7457 | 242.3676
7135 | 239.75 | 241.28 | 240.6461 | 242.2588
7137 | 239.75 | 240.64 | 240.5565 | 242.0969
7139 | 239.1 | 241.28 | 240.4108 | 242.0152
7141 | 239.75 | 240.64 | 240.3448 | 241.8777
7143 | 239.1 | 240.64 | 240.2203 | 241.7539
7145 | 239.1 | 241.28 | 240.1083 | 241.7066
7146 | 238.45 | 240.64 | 239.9424 | 241.5999
7148 | 239.1 | 240.64 | 239.8582 | 241.5039
7150 | 239.1 | 240.64 | 239.7824 | 241.4175
7152 | 239.1 | 239.99 | 239.7141 | 241.2748
7154 | 238.45 | 240.64 | 239.5877 | 241.2113
7156 | 239.1 | 240.64 | 239.5389 | 241.1542
7158 | 238.45 | 239.99 | 239.43 | 241.0377
7160 | 238.45 | 239.35 | 239.332 | 240.869
7161 | 238.45 | 241.28 | 239.2438 | 240.9101
7163 | 238.45 | 239.99 | 239.1645 | 240.8181
7165 | 238.45 | 240.64 | 239.093 | 240.8003
7167 | 238.45 | 239.35 | 239.0287 | 240.6552
7169 | 237.8 | 239.99 | 238.9058 | 240.5887
7171 | 237.8 | 239.35 | 238.7953 | 240.4648
7173 | 237.8 | 239.35 | 238.6957 | 240.3534
7174 | 237.16 | 239.99 | 238.5422 | 240.317
7177 | 237.16 | 239.35 | 238.4039 | 240.2203
7179 | 238.45 | 239.35 | 238.4085 | 240.1333
7181 | 237.8 | 238.72 | 238.3477 | 239.992
7183 | 237.16 | 239.35 | 238.2289 | 239.9278
7185 | 237.8 | 239.35 | 238.186 | 239.87
7186 | 237.16 | 239.35 | 238.0834 | 239.818
7188 | 237.16 | 239.35 | 237.9911 | 239.7712
7191 | 236.53 | 238.72 | 237.845 | 239.6661
7193 | 237.16 | 238.72 | 237.7765 | 239.5715
7195 | 237.16 | 238.09 | 237.7148 | 239.4233
7197 | 237.16 | 239.35 | 237.6593 | 239.416
7199 | 237.16 | 238.72 | 237.6094 | 239.3464
7200 | 236.53 | 238.09 | 237.5015 | 239.2207
7202 | 235.89 | 237.46 | 237.3403 | 239.0447
7204 | 236.53 | 237.46 | 237.2593 | 238.8862
7207 | 236.53 | 238.09 | 237.1864 | 238.8066
7209 | 235.26 | 237.46 | 236.9937 | 238.6719
7212 | 235.89 | 237.46 | 236.8834 | 238.5507
7215 | 236.53 | 238.09 | 236.848 | 238.5047
7217 | 235.89 | 237.46 | 236.7522 | 238.4002
7219 | 235.89 | 237.46 | 236.666 | 238.3062
7220 | 234.63 | 236.83 | 236.4624 | 238.1586
7222 | 235.89 | 236.83 | 236.4052 | 238.0257
7224 | 235.26 | 236.83 | 236.2906 | 237.9061
7226 | 235.26 | 236.83 | 236.1876 | 237.7985
7228 | 234.63 | 236.83 | 236.0318 | 237.7017
7231 | 235.26 | 236.83 | 235.9546 | 237.6145
7233 | 235.26 | 236.83 | 235.8852 | 237.536
7235 | 235.89 | 236.21 | 235.8857 | 237.4034
7237 | 234.01 | 236.21 | 235.6981 | 237.2841
7239 | 234.63 | 236.21 | 235.5913 | 237.1767
7241 | 235.26 | 236.83 | 235.5582 | 237.142
7243 | 234.01 | 235.59 | 235.4033 | 236.9868
7245 | 234.63 | 236.21 | 235.326 | 236.9091
7246 | 234.01 | 236.21 | 235.1944 | 236.8392
7248 | 234.01 | 235.59 | 235.076 | 236.7143
7251 | 234.63 | 235.59 | 235.0314 | 236.6019
7253 | 233.39 | 234.97 | 234.8672 | 236.4387
7255 | 234.01 | 236.21 | 234.7815 | 236.4158
7257 | 234.01 | 235.59 | 234.7044 | 236.3332
7258 | 233.39 | 234.97 | 234.5729 | 236.1969
7260 | 234.01 | 234.97 | 234.5166 | 236.0742
7262 | 233.39 | 234.36 | 234.404 | 235.9028
7264 | 233.39 | 234.97 | 234.3026 | 235.8095
7266 | 232.77 | 234.97 | 234.1493 | 235.7256
7268 | 232.77 | 234.97 | 234.0114 | 235.65
7271 | 232.77 | 234.36 | 233.8872 | 235.521
7273 | 232.77 | 234.36 | 233.7755 | 235.4049
7274 | 232.77 | 234.36 | 233.675 | 235.3004
7276 | 232.77 | 234.36 | 233.5845 | 235.2064
7278 | 232.77 | 233.75 | 233.503 | 235.0607
7280 | 232.16 | 233.75 | 233.3687 | 234.9297
7282 | 232.77 | 233.75 | 233.3088 | 234.8117
7284 | 232.77 | 234.36 | 233.255 | 234.7665
7286 | 232.16 | 234.36 | 233.1455 | 234.7259
7288 | 232.16 | 233.75 | 233.0469 | 234.6283
7290 | 232.16 | 233.15 | 232.9582 | 234.4805
7292 | 231.55 | 233.15 | 232.8174 | 234.3474
7294 | 232.16 | 233.15 | 232.7517 | 234.2277
7296 | 232.16 | 233.15 | 232.6925 | 234.1199
7298 | 231.55 | 232.54 | 232.5782 | 233.9619
7299 | 230.94 | 233.15 | 232.4144 | 233.8807
7302 | 230.94 | 233.75 | 232.267 | 233.8677
7304 | 230.33 | 232.54 | 232.0733 | 233.7349
7306 | 230.94 | 233.15 | 231.96 | 233.6764
7308 | 231.55 | 232.54 | 231.919 | 233.5628
7309 | 231.55 | 232.54 | 231.8821 | 233.4605
7311 | 230.94 | 232.54 | 231.7879 | 233.3684
7313 | 230.33 | 233.15 | 231.6421 | 233.3466
7315 | 230.33 | 231.94 | 231.5109 | 233.2059
7317 | 230.94 | 231.94 | 231.4538 | 233.0793
7319 | 230.94 | 231.94 | 231.4024 | 232.9654
7321 | 230.33 | 231.35 | 231.2952 | 232.8039
7323 | 230.94 | 231.35 | 231.2596 | 232.6585
7326 | 230.94 | 231.94 | 231.2277 | 232.5866
7328 | 230.33 | 231.94 | 231.1379 | 232.522
7330 | 230.94 | 230.75 | 231.1181 | 232.3448
7332 | 229.73 | 231.94 | 230.9793 | 232.3043
7334 | 229.73 | 231.35 | 230.8544 | 232.2089
7336 | 230.33 | 230.75 | 230.8019 | 232.063
7338 | 229.73 | 231.94 | 230.6947 | 232.0507
7340 | 229.13 | 231.35 | 230.5383 | 231.9806
7342 | 229.13 | 230.75 | 230.3974 | 231.8576
7344 | 228.54 | 230.75 | 230.2117 | 231.7468
7348 | 228.54 | 230.75 | 230.0445 | 231.6471
7350 | 229.73 | 231.35 | 230.0131 | 231.6174
7352 | 229.13 | 230.75 | 229.9248 | 231.5307
7354 | 229.13 | 230.16 | 229.8453 | 231.3936
7356 | 229.13 | 230.16 | 229.7738 | 231.2702
7358 | 228.54 | 230.16 | 229.6504 | 231.1592
7360 | 228.54 | 230.16 | 229.5393 | 231.0593
7361 | 228.54 | 230.16 | 229.4394 | 230.9694
7363 | 228.54 | 230.16 | 229.3495 | 230.8884
7365 | 227.95 | 230.16 | 229.2095 | 230.8156
7368 | 227.95 | 230.16 | 229.0836 | 230.75
7370 | 227.95 | 229.57 | 228.9702 | 230.632
7372 | 227.36 | 229.57 | 228.8092 | 230.5258
7374 | 227.95 | 230.16 | 228.7233 | 230.4892
7376 | 227.36 | 228.99 | 228.5869 | 230.3393
7378 | 227.36 | 228.99 | 228.4643 | 230.2044
7380 | 227.36 | 228.99 | 228.3538 | 230.0829
7383 | 227.36 | 229.57 | 228.2544 | 230.0317
7385 | 227.95 | 228.99 | 228.224 | 229.9275
7387 | 227.36 | 228.99 | 228.1376 | 229.8337
7389 | 227.95 | 228.41 | 228.1188 | 229.6914
7391 | 227.36 | 229.57 | 228.043 | 229.6792
7393 | 226.77 | 228.41 | 227.9157 | 229.5523
7395 | 227.36 | 227.83 | 227.8601 | 229.3801
7397 | 226.77 | 227.83 | 227.7511 | 229.2251
7399 | 226.77 | 228.41 | 227.653 | 229.1436
7401 | 226.77 | 228.41 | 227.5647 | 229.0702
7403 | 226.77 | 228.41 | 227.4852 | 229.0042
7405 | 226.19 | 228.41 | 227.3557 | 228.9448
7407 | 226.77 | 227.83 | 227.2971 | 228.8333
7409 | 226.19 | 227.25 | 227.1864 | 228.675
7411 | 226.19 | 227.25 | 227.0868 | 228.5325
7413 | 226.77 | 226.68 | 227.0551 | 228.3472
7415 | 226.19 | 227.25 | 226.9686 | 228.2375
7418 | 226.19 | 227.25 | 226.8907 | 228.1387
7420 | 225.61 | 227.25 | 226.7627 | 228.0499
7422 | 225.61 | 227.25 | 226.6474 | 227.9699
7424 | 225.61 | 227.25 | 226.5436 | 227.8979
7426 | 225.03 | 226.68 | 226.3923 | 227.7761
7428 | 225.61 | 226.68 | 226.3141 | 227.6665
7430 | 225.61 | 227.25 | 226.2436 | 227.6248
7432 | 225.61 | 226.68 | 226.1803 | 227.5304
7435 | 225.61 | 226.11 | 226.1233 | 227.3883
7437 | 224.46 | 227.25 | 225.9569 | 227.3745
7439 | 224.46 | 226.68 | 225.8072 | 227.305
7442 | 224.46 | 226.68 | 225.6725 | 227.2425
7444 | 224.46 | 226.11 | 225.5513 | 227.1293
7446 | 224.46 | 226.11 | 225.4421 | 227.0274
7448 | 224.46 | 226.11 | 225.3439 | 226.9356
7450 | 223.89 | 225.54 | 225.1985 | 226.7961
7452 | 224.46 | 225.54 | 225.1247 | 226.6705
7454 | 224.46 | 224.98 | 225.0582 | 226.5014
7456 | 223.89 | 226.11 | 224.9414 | 226.4623
7458 | 223.89 | 224.42 | 224.8362 | 226.258
7460 | 223.32 | 225.54 | 224.6846 | 226.1862
7462 | 223.32 | 224.98 | 224.5482 | 226.0656
7464 | 222.75 | 224.98 | 224.3683 | 225.9571
7466 | 223.89 | 224.98 | 224.3205 | 225.8593
7468 | 222.75 | 224.42 | 224.1635 | 225.7154
7470 | 223.32 | 224.98 | 224.0791 | 225.6419
7472 | 223.32 | 224.98 | 224.0032 | 225.5757
7474 | 223.32 | 224.98 | 223.9349 | 225.5161
7476 | 223.32 | 257.9 | 223.8734 | 228.7545
7478 | 223.32 | 224.98 | 223.8181 | 228.3771
7480 | 222.75 | 224.42 | 223.7112 | 227.9813
7482 | 223.32 | 223.86 | 223.6721 | 227.5692
7485 | 222.19 | 224.42 | 223.5239 | 227.2543
7487 | 223.32 | 224.42 | 223.5035 | 226.9709
7489 | 222.19 | 223.86 | 223.3722 | 226.6598
7491 | 222.75 | 223.3 | 223.31 | 226.3238
7493 | 222.19 | 223.86 | 223.198 | 226.0774
7495 | 222.19 | 223.86 | 223.0972 | 225.8557
7497 | 222.75 | 223.3 | 223.0624 | 225.6001
7499 | 222.19 | 223.86 | 222.9752 | 225.4261
7501 | 221.63 | 223.3 | 222.8407 | 225.2135
7503 | 221.07 | 223.3 | 222.6636 | 225.0221
7505 | 222.19 | 223.3 | 222.6163 | 224.8499
7507 | 221.63 | 223.3 | 222.5176 | 224.6949
7509 | 221.07 | 222.75 | 222.3729 | 224.5004
7511 | 220.52 | 223.3 | 222.1876 | 224.3804
7513 | 221.07 | 222.2 | 222.0758 | 224.1624
7515 | 221.63 | 222.2 | 222.0312 | 223.9661
7517 | 220.52 | 222.75 | 221.8801 | 223.8445
7519 | 221.63 | 222.75 | 221.8551 | 223.7351
7522 | 220.52 | 223.3 | 221.7216 | 223.6916
7524 | 220.52 | 222.75 | 221.6014 | 223.5974
7526 | 221.07 | 222.75 | 221.5483 | 223.5127
7528 | 221.07 | 222.2 | 221.5005 | 223.3814
7530 | 219.97 | 222.75 | 221.3474 | 223.3183
7532 | 219.97 | 221.65 | 221.2097 | 223.1514
7536 | 219.42 | 221.65 | 221.0307 | 223.0013
7538 | 219.97 | 221.1 | 220.9246 | 222.8112
7539 | 219.97 | 221.1 | 220.8292 | 222.64
7541 | 219.97 | 221.1 | 220.7433 | 222.486
7543 | 219.42 | 221.1 | 220.6109 | 222.3474
7545 | 219.42 | 221.1 | 220.4918 | 222.2227
7547 | 219.42 | 220.56 | 220.3847 | 222.0564
7549 | 219.42 | 221.65 | 220.2882 | 222.0158
7551 | 219.42 | 221.65 | 220.2014 | 221.9792
7554 | 219.42 | 220.56 | 220.1232 | 221.8373
7556 | 218.87 | 220.56 | 219.9979 | 221.7096
7558 | 219.97 | 221.1 | 219.9951 | 221.6486
7560 | 218.87 | 221.1 | 219.8826 | 221.5937
7562 | 218.33 | 220.02 | 219.7273 | 221.4364
7564 | 218.87 | 220.02 | 219.6416 | 221.2947
7567 | 218.33 | 220.56 | 219.5104 | 221.2213
7569 | 219.42 | 220.56 | 219.5014 | 221.1551
7572 | 218.33 | 220.02 | 219.3843 | 221.0416
7574 | 218.33 | 220.02 | 219.2788 | 220.9395
7576 | 218.33 | 220.56 | 219.184 | 220.9015
7578 | 218.33 | 220.56 | 219.0986 | 220.8674
7580 | 218.33 | 220.02 | 219.0217 | 220.7826
7582 | 217.79 | 219.48 | 218.8985 | 220.6524
7584 | 217.25 | 220.02 | 218.7337 | 220.5891
7586 | 218.33 | 219.48 | 218.6933 | 220.4782
7588 | 217.79 | 219.48 | 218.603 | 220.3784
7590 | 217.79 | 218.95 | 218.5217 | 220.2356
7593 | 217.25 | 218.95 | 218.3945 | 220.107
7595 | 217.79 | 218.95 | 218.3341 | 219.9913
7597 | 216.72 | 218.42 | 218.1727 | 219.8342
7599 | 217.79 | 218.42 | 218.1344 | 219.6928
7601 | 216.72 | 218.95 | 217.993 | 219.6185
7603 | 217.25 | 218.42 | 217.9187 | 219.4986
7605 | 217.25 | 218.42 | 217.8518 | 219.3908
7607 | 216.72 | 218.42 | 217.7386 | 219.2937
7609 | 216.72 | 217.89 | 217.6368 | 219.1533
7612 | 216.72 | 217.36 | 217.5451 | 218.974
7614 | 217.25 | 217.36 | 217.5156 | 218.8126
7616 | 217.25 | 217.36 | 217.489 | 218.6673
7618 | 216.72 | 218.42 | 217.4121 | 218.6426
7620 | 216.18 | 217.36 | 217.2889 | 218.5143
7622 | 216.72 | 217.89 | 217.232 | 218.4519
7624 | 216.72 | 217.36 | 217.1808 | 218.3427
7626 | 216.18 | 217.36 | 217.0807 | 218.2444
7628 | 216.18 | 217.36 | 216.9907 | 218.156
7630 | 215.13 | 216.84 | 216.8046 | 218.0244
7633 | 215.13 | 217.89 | 216.6371 | 218.011
7635 | 216.18 | 216.84 | 216.5914 | 217.8939
7637 | 215.13 | 215.8 | 216.4453 | 217.6845
7639 | 215.65 | 216.84 | 216.3657 | 217.6
7641 | 215.13 | 216.32 | 216.2422 | 217.472
7644 | 214.6 | 216.32 | 216.078 | 217.3568
7647 | 215.13 | 216.32 | 215.9832 | 217.2531
7649 | 215.65 | 216.32 | 215.9498 | 217.1598
7651 | 214.6 | 216.32 | 215.8149 | 217.0758
7653 | 215.13 | 216.84 | 215.7464 | 217.0523
7655 | 214.08 | 216.32 | 215.5797 | 216.979
7657 | 214.6 | 216.32 | 215.4818 | 216.9131
7659 | 214.6 | 215.8 | 215.3936 | 216.8018
7661 | 214.6 | 216.32 | 215.3142 | 216.7536
7663 | 214.6 | 216.32 | 215.2428 | 216.7103
7665 | 214.08 | 215.28 | 215.1265 | 216.5672
7668 | 214.08 | 215.28 | 215.0219 | 216.4385
7670 | 214.6 | 215.28 | 214.9797 | 216.3227
7672 | 213.56 | 215.8 | 214.8377 | 216.2704
7674 | 214.08 | 215.28 | 214.7619 | 216.1714
7676 | 214.08 | 214.77 | 214.6938 | 216.0312
7679 | 213.56 | 215.28 | 214.5804 | 215.9561
7681 | 213.04 | 215.28 | 214.4263 | 215.8885
7683 | 213.56 | 214.25 | 214.3397 | 215.7246
7685 | 213.56 | 214.25 | 214.2617 | 215.5772
7687 | 213.04 | 214.77 | 214.1396 | 215.4965
7689 | 213.56 | 214.25 | 214.0816 | 215.3718
7691 | 213.56 | 214.77 | 214.0294 | 215.3116
7693 | 212.53 | 214.25 | 213.8795 | 215.2055
7695 | 212.53 | 214.25 | 213.7445 | 215.1099
7697 | 212.53 | 213.74 | 213.6231 | 214.9729
7699 | 212.02 | 213.74 | 213.4628 | 214.8496
7702 | 212.02 | 213.74 | 213.3185 | 214.7387
7704 | 212.53 | 213.74 | 213.2397 | 214.6388
7706 | 212.02 | 213.24 | 213.1177 | 214.4989
7709 | 211.51 | 213.74 | 212.9569 | 214.423
7711 | 212.02 | 213.24 | 212.8632 | 214.3047
7713 | 211.51 | 213.74 | 212.7279 | 214.2483
7715 | 212.02 | 213.24 | 212.6571 | 214.1474
7717 | 211.51 | 213.24 | 212.5424 | 214.0567
7719 | 212.02 | 213.24 | 212.4902 | 213.975
7721 | 211.51 | 212.73 | 212.3921 | 213.8505
7723 | 211.51 | 212.73 | 212.3039 | 213.7385
7725 | 211.51 | 212.73 | 212.2245 | 213.6376
7727 | 212.02 | 212.73 | 212.2041 | 213.5469
7729 | 211.51 | 212.23 | 212.1347 | 213.4152
7731 | 211.51 | 212.23 | 212.0722 | 213.2967
7734 | 211.51 | 212.73 | 212.016 | 213.24
7736 | 211 | 212.23 | 211.9144 | 213.139
7738 | 210.49 | 212.73 | 211.772 | 213.0981
7740 | 211.51 | 212.23 | 211.7458 | 213.0113
7742 | 211 | 212.23 | 211.6712 | 212.9332
7744 | 210.49 | 211.73 | 211.5531 | 212.8128
7746 | 211 | 211.73 | 211.4978 | 212.7046
7748 | 211 | 211.73 | 211.448 | 212.6071
7750 | 210.49 | 211.73 | 211.3522 | 212.5194
7753 | 209.99 | 211.73 | 211.216 | 212.4405
7755 | 211 | 211.73 | 211.1944 | 212.3694
7757 | 209.99 | 211.73 | 211.0739 | 212.3055
7759 | 209.99 | 211.73 | 210.9655 | 212.2479
7761 | 209.49 | 210.74 | 210.818 | 212.0971
7763 | 210.49 | 210.74 | 210.7852 | 211.9614
7765 | 209.49 | 211.23 | 210.6557 | 211.8883
7767 | 209.99 | 211.73 | 210.5891 | 211.8724
7770 | 209.49 | 210.74 | 210.4792 | 211.7592
7772 | 209.99 | 211.23 | 210.4303 | 211.7063
7774 | 209.49 | 210.74 | 210.3362 | 211.6097
7776 | 209.99 | 211.23 | 210.3016 | 211.5717
7778 | 209.49 | 210.25 | 210.2205 | 211.4395
7780 | 209.49 | 210.74 | 210.1474 | 211.3696
7782 | 208.99 | 210.25 | 210.0317 | 211.2576
7784 | 208.99 | 209.76 | 209.9275 | 211.1078
7787 | 209.49 | 210.25 | 209.8838 | 211.0221
7789 | 208.99 | 209.76 | 209.7944 | 210.8959
7792 | 208.5 | 209.76 | 209.6649 | 210.7823
7794 | 208.5 | 210.25 | 209.5484 | 210.729
7796 | 208.01 | 209.76 | 209.3946 | 210.6321
7799 | 208.5 | 209.27 | 209.3051 | 210.4959
7801 | 208.5 | 210.25 | 209.2246 | 210.4713
7803 | 208.99 | 209.27 | 209.2012 | 210.3512
7806 | 207.52 | 209.27 | 209.033 | 210.2431
7808 | 207.52 | 209.27 | 208.8817 | 210.1458
7810 | 207.52 | 208.78 | 208.7456 | 210.0092
7812 | 208.01 | 209.27 | 208.672 | 209.9353
7814 | 208.01 | 208.78 | 208.6058 | 209.8197
7817 | 208.01 | 209.27 | 208.5462 | 209.7648
7819 | 207.52 | 208.78 | 208.4436 | 209.6663
7821 | 207.52 | 209.27 | 208.3512 | 209.6267
7823 | 207.52 | 208.78 | 208.2681 | 209.542
7825 | 207.52 | 208.3 | 208.1933 | 209.4178
7828 | 206.06 | 208.3 | 207.98 | 209.306
7830 | 206.54 | 207.82 | 207.836 | 209.1574
7833 | 206.54 | 208.3 | 207.7064 | 209.0717
7835 | 206.54 | 207.82 | 207.5897 | 208.9465
7837 | 207.03 | 208.3 | 207.5338 | 208.8819
7839 | 206.54 | 207.82 | 207.4344 | 208.7757
7841 | 206.54 | 207.82 | 207.345 | 208.6801
7843 | 206.54 | 208.3 | 207.2645 | 208.6421
7845 | 206.54 | 207.34 | 207.192 | 208.5119
7848 | 205.58 | 207.82 | 207.0308 | 208.4427
7850 | 206.06 | 207.82 | 206.9337 | 208.3804
7852 | 206.06 | 207.34 | 206.8464 | 208.2764
7854 | 205.58 | 207.82 | 206.7197 | 208.2307
7856 | 205.58 | 207.34 | 206.6057 | 208.1417
7858 | 205.58 | 206.86 | 206.5032 | 208.0135
7861 | 205.1 | 206.86 | 206.3629 | 207.8982
7863 | 205.1 | 206.39 | 206.2366 | 207.7473
7865 | 205.1 | 206.39 | 206.1229 | 207.6116
7867 | 205.58 | 206.39 | 206.0686 | 207.4894
7869 | 205.1 | 205.91 | 205.9718 | 207.3315
7871 | 205.1 | 206.39 | 205.8846 | 207.2373
7874 | 205.1 | 206.39 | 205.8061 | 207.1526
7876 | 205.1 | 205.44 | 205.7355 | 206.9814
7878 | 205.1 | 205.91 | 205.672 | 206.8742
7880 | 204.62 | 205.91 | 205.5668 | 206.7778
7882 | 205.1 | 205.91 | 205.5201 | 206.691
7886 | 204.15 | 205.91 | 205.3831 | 206.6129
7889 | 204.62 | 205.44 | 205.3068 | 206.4956
7891 | 203.67 | 204.97 | 205.1431 | 206.3431
7893 | 203.67 | 205.44 | 204.9958 | 206.2528
7895 | 203.67 | 205.91 | 204.8632 | 206.2185
7898 | 204.62 | 205.44 | 204.8389 | 206.1406
7900 | 204.15 | 204.97 | 204.77 | 206.0236
7902 | 204.15 | 204.97 | 204.708 | 205.9182
7904 | 203.67 | 204.51 | 204.6042 | 205.7774
7906 | 203.67 | 204.51 | 204.5108 | 205.6507
7909 | 202.73 | 204.97 | 204.3327 | 205.5826
7911 | 203.67 | 204.51 | 204.2664 | 205.4753
7913 | 203.67 | 204.51 | 204.2068 | 205.3788
7915 | 203.67 | 204.51 | 204.1531 | 205.2919
7917 | 202.73 | 204.51 | 204.0108 | 205.2137
7920 | 203.2 | 204.04 | 203.9297 | 205.0964
7922 | 202.73 | 204.51 | 203.8097 | 205.0377
7924 | 203.2 | 204.04 | 203.7488 | 204.9379
7926 | 202.73 | 204.04 | 203.6469 | 204.8482
7928 | 202.27 | 204.04 | 203.5092 | 204.7673
7931 | 202.73 | 204.04 | 203.4313 | 204.6946
7933 | 201.8 | 203.58 | 203.2682 | 204.5831
7935 | 202.73 | 203.58 | 203.2143 | 204.4828
7937 | 202.27 | 204.04 | 203.1199 | 204.4385
7939 | 201.8 | 203.58 | 202.9879 | 204.3527
7942 | 202.73 | 203.58 | 202.9621 | 204.2754
7945 | 201.8 | 203.12 | 202.8459 | 204.1599
7947 | 201.8 | 204.04 | 202.7413 | 204.1479
7950 | 201.34 | 203.58 | 202.6012 | 204.0911
7952 | 201.34 | 203.12 | 202.4751 | 203.994
7954 | 201.34 | 202.66 | 202.3616 | 203.8606
7956 | 201.34 | 203.12 | 202.2594 | 203.7865
7958 | 201.8 | 203.12 | 202.2135 | 203.7199
7961 | 201.34 | 202.66 | 202.1261 | 203.6139
7963 | 200.42 | 202.66 | 201.9555 | 203.5185
7965 | 200.42 | 202.66 | 201.802 | 203.4327
7967 | 200.88 | 202.66 | 201.7098 | 203.3554
7969 | 200.42 | 202.21 | 201.5808 | 203.2408
7972 | 200.42 | 202.21 | 201.4647 | 203.1378
7974 | 201.34 | 202.21 | 201.4522 | 203.045
7976 | 199.97 | 202.21 | 201.304 | 202.9615
7978 | 200.42 | 201.76 | 201.2156 | 202.8413
7981 | 200.42 | 201.3 | 201.136 | 202.6872
7983 | 199.97 | 201.76 | 201.0194 | 202.5945
7985 | 199.97 | 201.76 | 200.9145 | 202.511
7987 | 200.42 | 200.85 | 200.8651 | 202.3449
7989 | 199.97 | 201.3 | 200.7755 | 202.2404
7992 | 199.52 | 200.85 | 200.65 | 202.1014
7994 | 199.97 | 200.85 | 200.582 | 201.9763
7996 | 199.97 | 201.3 | 200.5208 | 201.9086
7998 | 199.06 | 200.85 | 200.3747 | 201.8028
8001 | 199.97 | 200.85 | 200.3342 | 201.7075
8003 | 199.52 | 200.85 | 200.2528 | 201.6217
8005 | 199.06 | 200.85 | 200.1335 | 201.5446
8007 | 199.52 | 200.41 | 200.0722 | 201.4311
8010 | 199.06 | 200.41 | 199.971 | 201.329
8012 | 199.06 | 200.41 | 199.8799 | 201.2371
8014 | 199.06 | 199.96 | 199.7979 | 201.1094
8016 | 198.61 | 199.96 | 199.6791 | 200.9945
8019 | 199.06 | 199.96 | 199.6172 | 200.891
8021 | 198.61 | 199.52 | 199.5165 | 200.7539
8023 | 198.61 | 199.52 | 199.4258 | 200.6305
8025 | 198.17 | 199.96 | 199.3002 | 200.5635
8028 | 199.06 | 199.96 | 199.2762 | 200.5031
8030 | 198.17 | 199.96 | 199.1656 | 200.4488
8032 | 198.17 | 199.52 | 199.066 | 200.3559
8034 | 198.17 | 199.52 | 198.9764 | 200.2723
8037 | 198.17 | 199.96 | 198.8958 | 200.2411
8039 | 197.28 | 199.08 | 198.7342 | 200.125
8041 | 197.72 | 199.52 | 198.6328 | 200.0645
8044 | 198.17 | 198.64 | 198.5865 | 199.922
8046 | 197.72 | 199.08 | 198.4999 | 199.8378
8048 | 197.28 | 198.64 | 198.3779 | 199.7181
8050 | 197.28 | 198.2 | 198.2681 | 199.5662
8053 | 197.28 | 198.64 | 198.1693 | 199.4736
8055 | 197.28 | 198.2 | 198.0803 | 199.3463
8057 | 197.28 | 198.2 | 198.0003 | 199.2316
8060 | 196.84 | 198.64 | 197.8843 | 199.1725
8062 | 197.28 | 198.2 | 197.8239 | 199.0752
8064 | 195.96 | 198.2 | 197.6375 | 198.9877
8066 | 196.84 | 198.2 | 197.5577 | 198.9089
8069 | 196.84 | 198.2 | 197.4859 | 198.838
8071 | 195.96 | 197.76 | 197.3334 | 198.7302
8073 | 195.96 | 197.76 | 197.196 | 198.6332
8075 | 196.84 | 197.76 | 197.1604 | 198.5459
8078 | 195.96 | 197.33 | 197.0404 | 198.4243
8080 | 195.96 | 197.76 | 196.9323 | 198.3579
8083 | 195.53 | 197.33 | 196.7921 | 198.2551
8085 | 195.96 | 197.76 | 196.7089 | 198.2056
8087 | 195.96 | 197.33 | 196.634 | 198.118
8089 | 195.53 | 197.33 | 196.5236 | 198.0392
8092 | 195.96 | 196.9 | 196.4672 | 197.9253
8094 | 195.53 | 196.9 | 196.3735 | 197.8228
8096 | 195.53 | 196.9 | 196.2892 | 197.7305
8099 | 195.09 | 196.47 | 196.1693 | 197.6044
8101 | 195.09 | 196.47 | 196.0613 | 197.491
8104 | 195.53 | 196.47 | 196.0082 | 197.3889
8106 | 194.66 | 196.04 | 195.8734 | 197.254
8109 | 194.66 | 196.47 | 195.752 | 197.1756
8111 | 195.09 | 196.04 | 195.6858 | 197.062
8114 | 194.66 | 196.47 | 195.5832 | 197.0028
8116 | 195.09 | 196.04 | 195.5339 | 196.9066
8118 | 194.66 | 195.61 | 195.4465 | 196.7769
8121 | 194.66 | 195.61 | 195.3679 | 196.6602
8123 | 194.23 | 195.61 | 195.2541 | 196.5552
8125 | 195.09 | 195.61 | 195.2377 | 196.4607
8127 | 194.23 | 195.61 | 195.1369 | 196.3756
8130 | 194.23 | 195.61 | 195.0462 | 196.299
8132 | 194.66 | 195.61 | 195.0076 | 196.2301
8134 | 194.23 | 195.19 | 194.9298 | 196.1261
8137 | 194.23 | 195.19 | 194.8599 | 196.0325
8139 | 193.38 | 194.76 | 194.7119 | 195.9053
8141 | 193.38 | 194.76 | 194.5787 | 195.7907
8144 | 193.8 | 194.76 | 194.5008 | 195.6877
8147 | 193.8 | 194.76 | 194.4307 | 195.5949
8149 | 193.38 | 194.34 | 194.3257 | 195.4694
8151 | 192.53 | 194.34 | 194.1461 | 195.3565
8154 | 193.8 | 194.34 | 194.1115 | 195.2548
8156 | 192.95 | 193.92 | 193.9953 | 195.1213
8158 | 192.11 | 193.92 | 193.8068 | 195.0012
8161 | 192.95 | 194.76 | 193.7211 | 194.9771
8163 | 192.53 | 194.34 | 193.602 | 194.9134
8165 | 192.53 | 193.51 | 193.4948 | 194.773
8168 | 192.95 | 193.92 | 193.4403 | 194.6877
8170 | 192.95 | 193.51 | 193.3913 | 194.57
8172 | 192.53 | 193.92 | 193.3052 | 194.505
8174 | 192.11 | 193.09 | 193.1856 | 194.3635
8177 | 192.11 | 193.51 | 193.0781 | 194.2781
8179 | 192.11 | 193.51 | 192.9813 | 194.2013
8181 | 192.11 | 193.09 | 192.8941 | 194.0902
8184 | 191.27 | 193.09 | 192.7317 | 193.9902
8187 | 192.11 | 193.09 | 192.6696 | 193.9001
8189 | 191.69 | 192.68 | 192.5716 | 193.7781
8192 | 191.69 | 192.68 | 192.4834 | 193.6683
8194 | 190.86 | 192.68 | 192.3211 | 193.5695
8197 | 191.27 | 192.68 | 192.216 | 193.4805
8200 | 190.86 | 192.68 | 192.0804 | 193.4005
8202 | 190.86 | 192.27 | 191.9584 | 193.2874
8204 | 191.27 | 192.27 | 191.8895 | 193.1857
8207 | 191.27 | 192.27 | 191.8276 | 193.0941
8209 | 190.86 | 192.68 | 191.7308 | 193.0527
8211 | 190.45 | 192.27 | 191.6027 | 192.9744
8214 | 190.86 | 191.86 | 191.5285 | 192.863
8216 | 190.45 | 191.45 | 191.4206 | 192.7217
8219 | 190.45 | 191.86 | 191.3235 | 192.6355
8222 | 190.45 | 191.86 | 191.2362 | 192.558
8224 | 190.45 | 191.45 | 191.1576 | 192.4472
8226 | 190.03 | 191.86 | 191.0448 | 192.3885
8229 | 190.03 | 191.45 | 190.9433 | 192.2946
8231 | 190.03 | 191.45 | 190.852 | 192.2102
8233 | 190.03 | 191.45 | 190.7698 | 192.1341
8236 | 189.63 | 191.04 | 190.6558 | 192.0247
8238 | 189.63 | 191.04 | 190.5532 | 191.9263
8240 | 189.63 | 191.45 | 190.4609 | 191.8786
8243 | 189.22 | 191.04 | 190.3368 | 191.7948
8245 | 189.63 | 190.23 | 190.2661 | 191.6383
8247 | 189.63 | 190.64 | 190.2025 | 191.5385
8250 | 188.81 | 190.23 | 190.0633 | 191.4076
8252 | 189.22 | 190.64 | 189.9789 | 191.3309
8254 | 188.81 | 190.64 | 189.8621 | 191.2618
8257 | 188.81 | 190.64 | 189.7568 | 191.1996
8259 | 189.22 | 190.23 | 189.7032 | 191.1026
8261 | 188.81 | 189.83 | 189.6138 | 190.9754
8264 | 188.81 | 189.43 | 189.5335 | 190.8208
8266 | 188.41 | 212.73 | 189.4211 | 193.0117
8268 | 188.41 | 189.43 | 189.32 | 192.6536
8270 | 188.41 | 189.43 | 189.229 | 192.3312
8273 | 188.41 | 189.43 | 189.1471 | 192.0411
8275 | 188 | 189.83 | 189.0324 | 191.82
8278 | 188 | 189.43 | 188.9292 | 191.581
8281 | 188.41 | 189.43 | 188.8772 | 191.3659
8283 | 188 | 189.43 | 188.7895 | 191.1723
8285 | 187.6 | 189.43 | 188.6706 | 190.9981
8288 | 188.41 | 189.03 | 188.6445 | 190.8013
8292 | 187.2 | 189.03 | 188.5001 | 190.6241
8295 | 187.2 | 188.24 | 188.3701 | 190.3857
8298 | 187.6 | 188.64 | 188.293 | 190.2111
8301 | 187.2 | 188.64 | 188.1837 | 190.054
8304 | 187.2 | 188.24 | 188.0854 | 189.8726
8307 | 187.6 | 188.24 | 188.0368 | 189.7094
8309 | 187.2 | 188.24 | 187.9531 | 189.5624
8311 | 187.2 | 187.46 | 187.8778 | 189.3522
8314 | 186.81 | 188.24 | 187.771 | 189.241
8316 | 186.02 | 188.24 | 187.5959 | 189.1409
8319 | 186.02 | 187.85 | 187.4383 | 189.0118
8320 | 186.02 | 187.46 | 187.2965 | 188.8566
8323 | 186.41 | 187.85 | 187.2079 | 188.7559
8325 | 186.41 | 187.46 | 187.1281 | 188.6264
8328 | 186.41 | 187.46 | 187.0563 | 188.5097
8331 | 186.02 | 187.46 | 186.9526 | 188.4047
8333 | 186.41 | 187.07 | 186.8984 | 188.2713
8337 | 185.62 | 187.07 | 186.7705 | 188.1511
8339 | 185.23 | 186.68 | 186.6165 | 188.004
8342 | 186.02 | 187.07 | 186.5568 | 187.9106
8345 | 185.62 | 186.29 | 186.4632 | 187.7486
8347 | 186.02 | 186.29 | 186.4188 | 187.6027
8350 | 185.23 | 187.07 | 186.3 | 187.5494
8352 | 185.62 | 186.29 | 186.232 | 187.4235
8354 | 185.23 | 186.29 | 186.1318 | 187.3101
8357 | 185.23 | 186.29 | 186.0416 | 187.2081
8359 | 184.84 | 185.91 | 185.9214 | 187.0783
8362 | 185.23 | 185.91 | 185.8523 | 186.9615
8364 | 184.46 | 186.29 | 185.7131 | 186.8943
8367 | 184.46 | 185.91 | 185.5878 | 186.7959
8369 | 184.84 | 186.29 | 185.513 | 186.7453
8371 | 184.46 | 185.53 | 185.4077 | 186.6238
8374 | 184.46 | 185.91 | 185.3129 | 186.5524
8376 | 184.46 | 185.53 | 185.2276 | 186.4502
8379 | 184.46 | 185.14 | 185.1509 | 186.3191
8381 | 184.07 | 185.14 | 185.0428 | 186.2012
8383 | 184.07 | 185.53 | 184.9455 | 186.1341
8386 | 184.07 | 184.76 | 184.8579 | 185.9967
8389 | 184.07 | 184.76 | 184.7792 | 185.873
8391 | 183.3 | 185.14 | 184.6312 | 185.7997
8394 | 183.69 | 184.76 | 184.5371 | 185.6958
8396 | 183.3 | 184.76 | 184.4134 | 185.6022
8399 | 183.69 | 184.76 | 184.3411 | 185.518
8401 | 183.3 | 184.38 | 184.237 | 185.4042
8403 | 182.92 | 184.38 | 184.1053 | 185.3017
8406 | 182.92 | 184.38 | 183.9867 | 185.2096
8408 | 182.92 | 184.01 | 183.8801 | 185.0896
8411 | 182.54 | 184.01 | 183.7461 | 184.9817
8413 | 182.92 | 184.01 | 183.6634 | 184.8845
8416 | 182.54 | 183.63 | 183.5511 | 184.759
8418 | 183.3 | 183.63 | 183.526 | 184.6461
8420 | 182.54 | 183.63 | 183.4274 | 184.5445
8423 | 182.54 | 183.26 | 183.3387 | 184.4161
8425 | 182.17 | 183.26 | 183.2218 | 184.3005
8427 | 182.17 | 183.63 | 183.1166 | 184.2334
8430 | 182.54 | 183.26 | 183.0589 | 184.1361
8432 | 182.54 | 183.26 | 183.0071 | 184.0485
8435 | 182.54 | 183.26 | 182.9603 | 183.9696
8437 | 181.79 | 182.88 | 182.8433 | 183.8607
8440 | 181.41 | 182.51 | 182.7 | 183.7256
8442 | 181.41 | 183.26 | 182.571 | 183.679
8447 | 181.41 | 182.51 | 182.4549 | 183.5621
8450 | 181.79 | 183.26 | 182.3884 | 183.5319
8452 | 181.41 | 182.51 | 182.2906 | 183.4297
8455 | 181.04 | 182.14 | 182.1655 | 183.3008
8457 | 181.04 | 182.14 | 182.053 | 183.1847
8460 | 181.04 | 182.51 | 181.9517 | 183.1172
8462 | 181.04 | 181.78 | 181.8605 | 182.9835
8466 | 181.41 | 181.78 | 181.8154 | 182.8631
8468 | 181.04 | 182.14 | 181.7379 | 182.7908
8471 | 180.3 | 182.14 | 181.5941 | 182.7257
8473 | 181.04 | 181.41 | 181.5387 | 182.5942
8475 | 180.3 | 181.78 | 181.4148 | 182.5128
8478 | 180.3 | 181.78 | 181.3033 | 182.4395
8480 | 180.3 | 181.78 | 181.203 | 182.3735
8483 | 180.3 | 181.41 | 181.1127 | 182.2772
8485 | 180.3 | 181.41 | 181.0314 | 182.1905
8488 | 179.93 | 181.78 | 180.9213 | 182.1494
8490 | 179.93 | 181.04 | 180.8222 | 182.0385
8493 | 179.56 | 180.68 | 180.6959 | 181.9026
8496 | 179.56 | 180.32 | 180.5824 | 181.7444
8499 | 179.93 | 180.68 | 180.5171 | 181.6379
8501 | 179.93 | 180.68 | 180.4584 | 181.5421
8504 | 179.2 | 181.04 | 180.3326 | 181.4919
8506 | 179.93 | 180.32 | 180.2923 | 181.3747
8509 | 179.56 | 180.32 | 180.2191 | 181.2693
8511 | 178.83 | 179.96 | 180.0802 | 181.1383
8514 | 178.83 | 180.32 | 179.9552 | 181.0565
8516 | 178.83 | 180.32 | 179.8426 | 180.9828
8521 | 178.83 | 179.96 | 179.7414 | 180.8806
8524 | 178.11 | 179.6 | 179.5782 | 180.7525
8527 | 178.11 | 179.24 | 179.4314 | 180.6013
8529 | 178.83 | 179.6 | 179.3713 | 180.5011
8532 | 178.47 | 179.96 | 179.2811 | 180.447
8534 | 178.11 | 179.24 | 179.164 | 180.3263
8537 | 178.11 | 179.24 | 179.0586 | 180.2177
8539 | 177.75 | 179.24 | 178.9278 | 180.1199
8542 | 177.75 | 179.24 | 178.81 | 180.0319
8544 | 177.75 | 179.6 | 178.704 | 179.9887
8547 | 177.75 | 178.88 | 178.6086 | 179.8779
8549 | 178.11 | 178.88 | 178.5587 | 179.7781
8552 | 177.75 | 178.53 | 178.4779 | 179.6533
8554 | 177.03 | 178.18 | 178.3331 | 179.5059
8557 | 177.39 | 178.88 | 178.2388 | 179.4433
8559 | 195.53 | 178.18 | 179.9679 | 179.317
8561 | 177.03 | 178.53 | 179.6741 | 179.2383
8565 | 177.03 | 178.18 | 179.4097 | 179.1325
8567 | 176.68 | 178.18 | 179.1367 | 179.0372
8571 | 177.03 | 177.82 | 178.926 | 178.9155
8573 | 177.03 | 177.82 | 178.7364 | 178.806
8576 | 177.03 | 177.82 | 178.5658 | 178.7074
8578 | 176.68 | 177.82 | 178.3772 | 178.6186
8581 | 176.32 | 177.82 | 178.1715 | 178.5388
8584 | 175.97 | 177.47 | 177.9513 | 178.4319
8587 | 176.32 | 177.47 | 177.7882 | 178.3357
8589 | 176.32 | 177.12 | 177.6414 | 178.2141
8593 | 175.97 | 177.82 | 177.4743 | 178.1747
8596 | 176.32 | 177.12 | 177.3588 | 178.0692
8598 | 175.97 | 177.12 | 177.2199 | 177.9743
8601 | 176.32 | 177.12 | 177.13 | 177.8889
8603 | 175.62 | 176.78 | 176.979 | 177.778
8606 | 175.27 | 176.78 | 176.8081 | 177.6782
8608 | 175.27 | 176.43 | 176.6543 | 177.5534
8611 | 175.27 | 176.78 | 176.5158 | 177.476
8613 | 175.27 | 177.12 | 176.3912 | 177.4404
8616 | 175.27 | 176.08 | 176.2791 | 177.3044
8618 | 175.27 | 176.08 | 176.1782 | 177.182
8621 | 174.92 | 176.43 | 176.0524 | 177.1068
8623 | 174.92 | 176.08 | 175.9391 | 177.0041
8626 | 174.57 | 176.08 | 175.8022 | 176.9117
8629 | 174.57 | 175.74 | 175.679 | 176.7945
8631 | 174.92 | 175.4 | 175.6031 | 176.6551
8634 | 174.23 | 175.74 | 175.4658 | 176.5636
8636 | 174.23 | 175.74 | 175.3422 | 176.4812
8639 | 174.23 | 176.08 | 175.231 | 176.4411
8641 | 174.57 | 175.06 | 175.1649 | 176.303
8644 | 174.23 | 175.06 | 175.0714 | 176.1787
8646 | 174.23 | 175.4 | 174.9873 | 176.1008
8649 | 174.23 | 175.4 | 174.9115 | 176.0307
8651 | 173.88 | 175.06 | 174.8084 | 175.9337
8655 | 173.54 | 174.72 | 174.6815 | 175.8123
8657 | 173.88 | 175.06 | 174.6014 | 175.7371
8661 | 173.2 | 175.06 | 174.4613 | 175.6694
8665 | 173.88 | 174.72 | 174.4031 | 175.5744
8668 | 172.86 | 174.72 | 174.2488 | 175.489
8671 | 173.2 | 174.72 | 174.1439 | 175.4121
8673 | 172.86 | 174.38 | 174.0155 | 175.3089
8676 | 172.52 | 174.38 | 173.866 | 175.216
8678 | 173.2 | 174.04 | 173.7994 | 175.0984
8681 | 172.86 | 174.04 | 173.7054 | 174.9925
8683 | 172.52 | 173.7 | 173.5869 | 174.8633
8686 | 172.86 | 174.04 | 173.5142 | 174.781
8688 | 172.52 | 173.7 | 173.4148 | 174.6729
8691 | 172.18 | 173.7 | 173.2913 | 174.5756
8693 | 172.52 | 173.37 | 173.2142 | 174.455
8696 | 172.18 | 173.04 | 173.1108 | 174.3135
8699 | 172.18 | 173.37 | 173.0177 | 174.2192
8701 | 171.85 | 173.37 | 172.9009 | 174.1343
8704 | 171.85 | 173.04 | 172.7958 | 174.0248
8706 | 172.18 | 172.7 | 172.7342 | 173.8923
8709 | 171.51 | 173.04 | 172.6118 | 173.8071
8711 | 171.51 | 172.7 | 172.5016 | 173.6964
8714 | 171.85 | 172.7 | 172.4365 | 173.5968
8717 | 171.85 | 172.7 | 172.3778 | 173.5071
8719 | 171.18 | 172.7 | 172.258 | 173.4264
8722 | 171.18 | 172.7 | 172.1502 | 173.3537
8724 | 170.85 | 172.37 | 172.0202 | 173.2554
8727 | 171.18 | 172.04 | 171.9362 | 173.1338
8730 | 171.18 | 171.72 | 171.8606 | 172.9924
8732 | 171.18 | 172.04 | 171.7925 | 172.8972
8735 | 170.85 | 172.04 | 171.6983 | 172.8115
8738 | 170.85 | 171.72 | 171.6134 | 172.7023
8740 | 170.18 | 171.72 | 171.4701 | 172.6041
8743 | 170.18 | 171.72 | 171.3411 | 172.5157
8745 | 171.18 | 171.39 | 171.325 | 172.4031
8748 | 170.51 | 171.39 | 171.2435 | 172.3018
8751 | 170.85 | 171.39 | 171.2041 | 172.2106
8753 | 170.18 | 171.39 | 171.1017 | 172.1286
8756 | 169.86 | 171.06 | 170.9775 | 172.0217
8758 | 170.18 | 171.06 | 170.8978 | 171.9255
8761 | 169.86 | 171.39 | 170.794 | 171.872
8763 | 169.86 | 171.06 | 170.7006 | 171.7908
8766 | 169.53 | 171.06 | 170.5836 | 171.7177
8768 | 169.53 | 170.74 | 170.4782 | 171.6199
8771 | 169.86 | 170.41 | 170.4164 | 171.4989
8774 | 169.53 | 170.41 | 170.3277 | 171.39
8776 | 169.53 | 170.41 | 170.248 | 171.292
8779 | 169.53 | 170.74 | 170.1762 | 171.2368
8782 | 169.86 | 170.09 | 170.1446 | 171.1222
8784 | 169.53 | 170.41 | 170.0831 | 171.0509
8787 | 169.2 | 170.09 | 169.9948 | 170.9548
8789 | 168.88 | 169.77 | 169.8833 | 170.8364
8792 | 168.55 | 170.41 | 169.75 | 170.7937
8795 | 169.2 | 169.77 | 169.695 | 170.6914
8797 | 168.88 | 169.77 | 169.6135 | 170.5992
8800 | 168.55 | 169.45 | 169.5071 | 170.4843
8804 | 168.23 | 169.45 | 169.3794 | 170.3809
8807 | 168.55 | 169.13 | 169.2965 | 170.2558
8810 | 168.23 | 169.45 | 169.1898 | 170.1752
8813 | 168.23 | 169.13 | 169.0938 | 170.0707
8815 | 168.23 | 169.13 | 169.0075 | 169.9766
8818 | 167.59 | 168.5 | 168.8657 | 169.829
8821 | 167.91 | 169.13 | 168.7701 | 169.7591
8823 | 167.27 | 168.82 | 168.6201 | 169.6652
8826 | 167.59 | 168.5 | 168.5171 | 169.5486
8829 | 167.59 | 168.5 | 168.4244 | 169.4438
8831 | 167.27 | 168.82 | 168.309 | 169.3814
8834 | 167.59 | 168.5 | 168.2371 | 169.2933
8836 | 167.27 | 168.19 | 168.1404 | 169.1829
8840 | 167.59 | 168.19 | 168.0853 | 169.0836
8843 | 166.96 | 168.19 | 167.9728 | 168.9943
8845 | 167.27 | 168.5 | 167.9025 | 168.9448
8848 | 166.96 | 168.19 | 167.8083 | 168.8694
8851 | 166.96 | 167.56 | 167.7234 | 168.7384
8853 | 166.96 | 167.87 | 167.6471 | 168.6516
8856 | 166.64 | 167.56 | 167.5464 | 168.5424
8860 | 166.64 | 167.56 | 167.4557 | 168.4442
8862 | 166.32 | 167.25 | 167.3422 | 168.3248
8865 | 166.64 | 167.25 | 167.272 | 168.2173
8868 | 166.01 | 167.25 | 167.1458 | 168.1206
8870 | 166.01 | 166.94 | 167.0322 | 168.0025
8873 | 166.01 | 167.25 | 166.93 | 167.9273
8876 | 165.7 | 166.94 | 166.807 | 167.8285
8878 | 165.7 | 167.25 | 166.6963 | 167.7707
8881 | 166.01 | 166.94 | 166.6276 | 167.6876
8884 | 165.39 | 167.25 | 166.5039 | 167.6438
8887 | 165.7 | 166.63 | 166.4235 | 167.5425
8889 | 165.39 | 166.32 | 166.3201 | 167.4202
8892 | 165.39 | 166.32 | 166.2271 | 167.3102
8896 | 165.39 | 166.01 | 166.1434 | 167.1802
8900 | 165.39 | 165.71 | 166.0681 | 167.0332
8902 | 165.08 | 165.71 | 165.9693 | 166.9008
8905 | 164.77 | 166.01 | 165.8493 | 166.8118
8908 | 164.46 | 165.71 | 165.7104 | 166.7016
8910 | 164.46 | 165.4 | 165.5854 | 166.5714
8913 | 164.46 | 165.71 | 165.4728 | 166.4853
8916 | 164.46 | 165.71 | 165.3715 | 166.4078
8918 | 164.15 | 165.71 | 165.2494 | 166.338
8921 | 164.15 | 165.4 | 165.1395 | 166.2442
8924 | 164.15 | 165.4 | 165.0405 | 166.1598
8927 | 164.46 | 165.1 | 164.9825 | 166.0538
8929 | 163.85 | 165.1 | 164.8692 | 165.9584
8932 | 164.15 | 165.1 | 164.7973 | 165.8726
8935 | 164.46 | 164.5 | 164.7636 | 165.7353
8937 | 163.54 | 164.8 | 164.6412 | 165.6418
8940 | 163.54 | 164.8 | 164.5311 | 165.5576
8943 | 163.54 | 164.5 | 164.432 | 165.4518
8946 | 163.54 | 164.5 | 164.3428 | 165.3567
8948 | 163.24 | 164.8 | 164.2325 | 165.301
8951 | 163.24 | 164.5 | 164.1333 | 165.2209
8954 | 162.94 | 163.9 | 164.0139 | 165.0888
8957 | 162.94 | 164.2 | 163.9065 | 164.9999
8959 | 162.63 | 164.2 | 163.7789 | 164.9199
8962 | 163.24 | 163.6 | 163.725 | 164.7879
8965 | 162.63 | 163.6 | 163.6155 | 164.6691
8968 | 162.63 | 163.9 | 163.5169 | 164.5922
8970 | 162.63 | 163.6 | 163.4282 | 164.493
8973 | 162.63 | 163.3 | 163.3484 | 164.3737
8976 | 162.04 | 163.6 | 163.2176 | 164.2963
8979 | 162.63 | 163.01 | 163.1588 | 164.1677
8981 | 162.33 | 163.3 | 163.0759 | 164.0809
8984 | 162.04 | 163.6 | 162.9723 | 164.0328
8987 | 161.74 | 163.01 | 162.8491 | 163.9306
8990 | 161.74 | 163.01 | 162.7382 | 163.8385
8992 | 161.74 | 163.01 | 162.6384 | 163.7556
8995 | 161.74 | 163.01 | 162.5485 | 163.6811
8998 | 161.44 | 162.71 | 162.4377 | 163.584
9001 | 161.44 | 162.71 | 162.3379 | 163.4966
9003 | 161.14 | 162.71 | 162.2181 | 163.4179
9006 | 161.44 | 162.42 | 162.1403 | 163.3181
9009 | 161.44 | 162.13 | 162.0703 | 163.1993
9012 | 161.14 | 161.83 | 161.9773 | 163.0624
9014 | 160.85 | 162.13 | 161.8645 | 162.9691
9017 | 161.44 | 162.13 | 161.8221 | 162.8852
9020 | 160.85 | 162.13 | 161.7249 | 162.8097
9023 | 161.14 | 161.54 | 161.6664 | 162.6827
9025 | 160.85 | 162.13 | 161.5847 | 162.6275
9028 | 160.56 | 161.83 | 161.4823 | 162.5477
9030 | 160.26 | 161.54 | 161.36 | 162.4469
9033 | 160.26 | 161.83 | 161.25 | 162.3853
9036 | 159.97 | 161.25 | 161.122 | 162.2717
9039 | 160.26 | 161.54 | 161.0358 | 162.1986
9042 | 159.97 | 161.83 | 160.9292 | 162.1617
9044 | 159.97 | 161.54 | 160.8333 | 162.0995
9047 | 160.26 | 160.97 | 160.776 | 161.9866
9050 | 159.97 | 160.97 | 160.6954 | 161.8849
9053 | 159.68 | 160.68 | 160.5939 | 161.7644
9056 | 159.68 | 160.68 | 160.5025 | 161.656
9058 | 159.39 | 160.68 | 160.3912 | 161.5584
9061 | 159.39 | 160.39 | 160.2911 | 161.4415
9064 | 159.97 | 160.39 | 160.259 | 161.3364
9067 | 159.39 | 160.39 | 160.1721 | 161.2418
9069 | 159.11 | 160.39 | 160.0659 | 161.1566
9072 | 159.39 | 160.39 | 159.9983 | 161.0799
9075 | 158.82 | 160.11 | 159.8805 | 160.9829
9078 | 159.11 | 160.11 | 159.8034 | 160.8956
9082 | 158.53 | 159.82 | 159.6761 | 160.7881
9085 | 159.11 | 159.82 | 159.6195 | 160.6913
9087 | 158.53 | 159.54 | 159.5105 | 160.5761
9090 | 158.53 | 159.54 | 159.4125 | 160.4725
9094 | 158.53 | 158.98 | 159.3242 | 160.3233
9097 | 158.53 | 159.54 | 159.2448 | 160.2449
9100 | 158.25 | 159.26 | 159.1453 | 160.1465
9103 | 158.25 | 159.26 | 159.0558 | 160.0578
9105 | 157.68 | 158.98 | 158.9182 | 159.95
9108 | 157.68 | 158.98 | 158.7944 | 159.853
9111 | 171.85 | 158.98 | 160.0999 | 159.7657
9113 | 157.68 | 158.7 | 159.858 | 159.6591
9117 | 157.96 | 158.7 | 159.6682 | 159.5632
9120 | 157.68 | 158.42 | 159.4693 | 159.4489
9123 | 157.4 | 158.7 | 159.2624 | 159.374
9126 | 157.68 | 158.14 | 159.1042 | 159.2506
9129 | 157.68 | 158.7 | 158.9618 | 159.1956
9132 | 157.12 | 158.14 | 158.7776 | 159.09
9134 | 157.12 | 158.14 | 158.6118 | 158.995
9137 | 157.4 | 157.86 | 158.4906 | 158.8815
9140 | 156.84 | 157.86 | 158.3256 | 158.7793
9143 | 156.84 | 157.58 | 158.177 | 158.6594
9146 | 156.84 | 157.58 | 158.0433 | 158.5515
9149 | 156.56 | 157.86 | 157.895 | 158.4823
9151 | 156.56 | 157.86 | 157.7615 | 158.4201
9154 | 156.28 | 157.58 | 157.6133 | 158.3361
9157 | 156 | 157.31 | 157.452 | 158.2335
9160 | 156.28 | 157.03 | 157.3348 | 158.1131
9163 | 156.28 | 157.31 | 157.2293 | 158.0328
9166 | 156 | 157.03 | 157.1064 | 157.9325
9169 | 155.73 | 156.76 | 156.9688 | 157.8153
9171 | 156 | 157.03 | 156.8719 | 157.7368
9174 | 155.73 | 156.49 | 156.7577 | 157.6121
9177 | 155.73 | 156.76 | 156.6549 | 157.5269
9180 | 155.73 | 156.76 | 156.5624 | 157.4502
9183 | 155.45 | 156.49 | 156.4512 | 157.3542
9186 | 155.45 | 156.49 | 156.3511 | 157.2677
9189 | 155.45 | 156.49 | 156.261 | 157.19
9191 | 155.73 | 156.49 | 156.2079 | 157.12
9194 | 155.45 | 155.95 | 156.1321 | 157.003
9197 | 154.63 | 155.95 | 155.9819 | 156.8977
9200 | 154.9 | 155.95 | 155.8737 | 156.8029
9203 | 154.63 | 155.68 | 155.7493 | 156.6906
9206 | 154.63 | 155.95 | 155.6374 | 156.6166
9209 | 154.63 | 155.68 | 155.5366 | 156.5229
9212 | 154.9 | 155.41 | 155.473 | 156.4116
9216 | 154.36 | 155.41 | 155.3617 | 156.3115
9219 | 154.09 | 155.41 | 155.2345 | 156.2213
9221 | 154.36 | 155.41 | 155.1471 | 156.1402
9224 | 154.36 | 155.14 | 155.0684 | 156.0402
9227 | 154.09 | 154.87 | 154.9705 | 155.9231
9230 | 154.09 | 155.14 | 154.8825 | 155.8448
9233 | 154.09 | 154.87 | 154.8032 | 155.7473
9236 | 153.55 | 154.61 | 154.6779 | 155.6336
9239 | 154.09 | 154.61 | 154.6191 | 155.5312
9242 | 153.28 | 154.61 | 154.4852 | 155.4391
9245 | 153.55 | 154.61 | 154.3917 | 155.3562
9248 | 153.28 | 154.34 | 154.2805 | 155.2546
9250 | 153.55 | 154.08 | 154.2075 | 155.1371
9253 | 153.55 | 154.08 | 154.1417 | 155.0314
9256 | 153.28 | 154.34 | 154.0555 | 154.9623
9259 | 153.55 | 154.08 | 154.005 | 154.874
9262 | 153.28 | 153.81 | 153.9325 | 154.7676
9265 | 152.75 | 153.81 | 153.8142 | 154.6719
9268 | 152.49 | 153.81 | 153.6818 | 154.5857
9271 | 152.75 | 153.55 | 153.5886 | 154.4821
9274 | 152.49 | 154.08 | 153.4788 | 154.4419
9277 | 152.49 | 153.29 | 153.3799 | 154.3267
9280 | 152.22 | 153.29 | 153.2639 | 154.223
9283 | 152.22 | 153.29 | 153.1595 | 154.1297
9285 | 152.22 | 153.03 | 153.0656 | 154.0198
9288 | 152.22 | 153.03 | 152.981 | 153.9208
9291 | 151.96 | 153.29 | 152.8789 | 153.8577
9294 | 151.96 | 153.03 | 152.787 | 153.7749
9297 | 151.96 | 153.03 | 152.7043 | 153.7004
9300 | 151.7 | 152.51 | 152.6039 | 153.5814
9303 | 151.7 | 152.51 | 152.5135 | 153.4743
9306 | 151.7 | 152.51 | 152.4321 | 153.3778
9309 | 151.18 | 152.51 | 152.3069 | 153.2911
9312 | 151.44 | 152.77 | 152.2202 | 153.2389
9315 | 151.18 | 152.25 | 152.1162 | 153.1401
9318 | 151.18 | 152.25 | 152.0226 | 153.051
9321 | 151.44 | 151.74 | 151.9643 | 152.9199
9326 | 151.18 | 151.74 | 151.8859 | 152.8019
9329 | 150.4 | 151.74 | 151.7373 | 152.6958
9332 | 150.92 | 151.74 | 151.6556 | 152.6002
9335 | 150.66 | 151.48 | 151.556 | 152.4882
9338 | 150.4 | 151.23 | 151.4404 | 152.3623
9341 | 150.4 | 151.74 | 151.3364 | 152.3001
9344 | 150.14 | 151.23 | 151.2167 | 152.1931
9347 | 150.4 | 151.48 | 151.1351 | 152.1218
9350 | 150.66 | 151.23 | 151.0876 | 152.0326
9353 | 149.89 | 150.98 | 150.9678 | 151.9273
9356 | 149.89 | 150.98 | 150.86 | 151.8326
9359 | 150.14 | 150.98 | 150.788 | 151.7474
9362 | 149.63 | 150.47 | 150.6722 | 151.6196
9365 | 149.38 | 150.72 | 150.543 | 151.5297
9368 | 149.63 | 150.47 | 150.4517 | 151.4237
9371 | 149.38 | 150.72 | 150.3445 | 151.3533
9374 | 149.89 | 150.22 | 150.2991 | 151.24
9377 | 149.63 | 150.22 | 150.2322 | 151.138
9380 | 149.13 | 149.97 | 150.122 | 151.0212
9383 | 149.38 | 150.22 | 150.0478 | 150.9411
9386 | 148.87 | 149.72 | 149.93 | 150.819
9390 | 148.37 | 149.72 | 149.774 | 150.7091
9393 | 148.87 | 149.72 | 149.6836 | 150.6102
9396 | 148.87 | 149.72 | 149.6022 | 150.5211
9399 | 148.87 | 149.72 | 149.529 | 150.441
9402 | 148.62 | 149.72 | 149.4381 | 150.3689
9405 | 148.37 | 149.72 | 149.3313 | 150.304
9408 | 148.12 | 149.23 | 149.2102 | 150.1966
9411 | 148.12 | 149.23 | 149.1011 | 150.1
9414 | 148.37 | 149.72 | 149.028 | 150.062
9417 | 148.12 | 148.98 | 148.9372 | 149.9538
9420 | 147.87 | 148.98 | 148.8305 | 149.8564
9423 | 147.87 | 148.73 | 148.7345 | 149.7438
9426 | 147.87 | 148.73 | 148.648 | 149.6424
9429 | 147.63 | 148.73 | 148.5462 | 149.5511
9432 | 147.38 | 148.49 | 148.4296 | 149.445
9435 | 147.38 | 148.49 | 148.3246 | 149.3495
9438 | 147.63 | 148.49 | 148.2552 | 149.2636
9441 | 147.13 | 148.73 | 148.1426 | 149.2102
9444 | 147.13 | 148 | 148.0414 | 149.0892
9447 | 146.89 | 148 | 147.9262 | 148.9803
9450 | 146.89 | 147.76 | 147.8226 | 148.8582
9454 | 146.64 | 147.76 | 147.7044 | 148.7484
9457 | 146.89 | 147.76 | 147.6229 | 148.6496
9460 | 146.89 | 147.76 | 147.5496 | 148.5606
9463 | 146.64 | 147.51 | 147.4587 | 148.4556
9466 | 146.64 | 147.51 | 147.3768 | 148.361
9469 | 146.64 | 147.27 | 147.3031 | 148.2519
9473 | 146.15 | 147.27 | 147.1878 | 148.1537
9476 | 146.15 | 147.27 | 147.084 | 148.0653
9479 | 146.64 | 147.03 | 147.0396 | 147.9618
9482 | 146.15 | 147.03 | 146.9507 | 147.8686
9485 | 145.91 | 147.27 | 146.8466 | 147.8088
9488 | 146.15 | 146.79 | 146.7769 | 147.7069
9491 | 145.43 | 146.55 | 146.6422 | 147.5912
9497 | 145.67 | 146.79 | 146.545 | 147.5111
9500 | 145.67 | 146.55 | 146.4575 | 147.415
9503 | 145.19 | 146.79 | 146.3308 | 147.3525
9506 | 145.67 | 146.55 | 146.2647 | 147.2722
9509 | 144.95 | 146.32 | 146.1332 | 147.177
9512 | 144.95 | 145.84 | 146.0149 | 147.0433
9515 | 144.95 | 146.08 | 145.9084 | 146.947
9518 | 145.19 | 146.08 | 145.8366 | 146.8603
9522 | 144.71 | 145.61 | 145.7239 | 146.7352
9526 | 144.95 | 145.84 | 145.6465 | 146.6457
9529 | 144.71 | 145.37 | 145.5529 | 146.5182
9532 | 144.47 | 145.37 | 145.4446 | 146.4033
9535 | 144.71 | 145.37 | 145.3711 | 146.3
9538 | 144.24 | 145.14 | 145.258 | 146.184
9541 | 144.24 | 145.14 | 145.1562 | 146.0796
9544 | 144 | 144.9 | 145.0406 | 145.9616
9547 | 144.24 | 145.14 | 144.9605 | 145.8795
9551 | 143.77 | 144.9 | 144.8415 | 145.7815
9555 | 144.24 | 144.9 | 144.7813 | 145.6934
9558 | 144 | 144.67 | 144.7032 | 145.591
9561 | 143.77 | 144.67 | 144.6099 | 145.4989
9564 | 144 | 144.21 | 144.5489 | 145.37
9569 | 143.3 | 144.21 | 144.424 | 145.254
9572 | 143.06 | 144.67 | 144.2876 | 145.1956
9575 | 143.3 | 143.98 | 144.1888 | 145.0741
9578 | 143.53 | 144.21 | 144.123 | 144.9877
9581 | 143.3 | 143.98 | 144.0407 | 144.8869
9585 | 142.6 | 143.52 | 143.8966 | 144.7502
9588 | 143.06 | 143.52 | 143.8129 | 144.6272
9592 | 142.6 | 143.98 | 143.6916 | 144.5625
9595 | 142.6 | 143.29 | 143.5825 | 144.4352
9599 | 142.37 | 143.06 | 143.4612 | 144.2977
9602 | 142.6 | 143.29 | 143.3751 | 144.1969
9607 | 142.37 | 143.06 | 143.2746 | 144.0832
9609 | 142.37 | 143.52 | 143.1841 | 144.0269
9614 | 142.37 | 142.83 | 143.1027 | 143.9072
9617 | 141.91 | 142.83 | 142.9835 | 143.7995
9620 | 141.91 | 142.83 | 142.8761 | 143.7025
9623 | 141.91 | 142.83 | 142.7795 | 143.6153
9626 | 141.45 | 142.61 | 142.6465 | 143.5148
9629 | 141.91 | 142.61 | 142.5729 | 143.4243
9632 | 141.68 | 142.38 | 142.4836 | 143.3199
9636 | 141.68 | 142.61 | 142.4032 | 143.2489
9639 | 141.45 | 141.93 | 142.3079 | 143.117
9642 | 141.68 | 142.16 | 142.2451 | 143.0213
9645 | 141 | 142.16 | 142.1206 | 142.9352
9648 | 140.77 | 142.16 | 141.9856 | 142.8576
9651 | 141 | 141.93 | 141.887 | 142.7649
9655 | 141 | 141.93 | 141.7983 | 142.6814
9658 | 140.55 | 141.71 | 141.6735 | 142.5843
9661 | 140.77 | 141.49 | 141.5831 | 142.4748
9664 | 140.55 | 141.49 | 141.4798 | 142.3763
9667 | 140.33 | 141.27 | 141.3648 | 142.2657
9670 | 140.55 | 141.49 | 141.2833 | 142.1881
9674 | 140.33 | 141.27 | 141.188 | 142.0963
9677 | 140.1 | 141.27 | 141.0792 | 142.0137
9680 | 139.88 | 141.27 | 140.9593 | 141.9393
9683 | 140.1 | 141.27 | 140.8734 | 141.8724
9686 | 140.1 | 140.6 | 140.796 | 141.7452
9689 | 139.88 | 140.6 | 140.7044 | 141.6306
9693 | 139.66 | 140.82 | 140.6 | 141.5496
9696 | 139.66 | 140.6 | 140.506 | 141.4546
9698 | 139.88 | 140.6 | 140.4434 | 141.3692
9702 | 139.44 | 140.38 | 140.343 | 141.2702
9705 | 139.66 | 140.38 | 140.2747 | 141.1812
9708 | 139.44 | 140.38 | 140.1913 | 141.1011
9711 | 139 | 139.95 | 140.0721 | 140.986
9716 | 139 | 140.17 | 139.9649 | 140.9044
9719 | 139 | 139.73 | 139.8684 | 140.7869
9722 | 138.78 | 140.17 | 139.7596 | 140.7253
9725 | 139 | 139.95 | 139.6836 | 140.6477
9729 | 139 | 139.95 | 139.6153 | 140.578
9732 | 138.56 | 139.51 | 139.5097 | 140.4712
9735 | 138.78 | 139.3 | 139.4368 | 140.354
9738 | 138.34 | 139.3 | 139.3271 | 140.2486
9741 | 138.34 | 139.3 | 139.2284 | 140.1538
9745 | 138.34 | 139.3 | 139.1395 | 140.0684
9748 | 138.12 | 138.87 | 139.0376 | 139.9486
9751 | 138.12 | 138.87 | 138.9458 | 139.8407
9754 | 138.34 | 139.08 | 138.8852 | 139.7646
9758 | 137.91 | 138.87 | 138.7877 | 139.6752
9761 | 137.91 | 138.66 | 138.6999 | 139.5737
9764 | 137.91 | 138.66 | 138.621 | 139.4823
9769 | 137.47 | 138.44 | 138.5059 | 139.3781
9772 | 137.26 | 138.66 | 138.3813 | 139.3063
9775 | 137.26 | 138.44 | 138.2691 | 139.2196
9778 | 137.26 | 138.44 | 138.1682 | 139.1417
9782 | 137.26 | 138.02 | 138.0774 | 139.0295
9785 | 137.26 | 138.02 | 137.9957 | 138.9285
9788 | 137.05 | 138.23 | 137.9011 | 138.8587
9791 | 136.83 | 138.02 | 137.794 | 138.7748
9795 | 136.62 | 137.6 | 137.6766 | 138.6573
9798 | 136.62 | 137.6 | 137.5709 | 138.5516
9802 | 136.62 | 137.18 | 137.4758 | 138.4144
9806 | 136.83 | 137.39 | 137.4113 | 138.312
9809 | 136.2 | 137.39 | 137.2901 | 138.2198
9812 | 136.41 | 137.39 | 137.2021 | 138.1368
9817 | 136.2 | 137.39 | 137.1019 | 138.0621
9820 | 136.2 | 136.97 | 137.0117 | 137.9529
9823 | 135.99 | 137.18 | 136.9095 | 137.8756
9827 | 136.2 | 136.55 | 136.8386 | 137.7431
9830 | 136.2 | 136.76 | 136.7747 | 137.6448
9834 | 135.78 | 136.55 | 136.6753 | 137.5353
9838 | 135.57 | 136.14 | 136.5647 | 137.3958
9841 | 135.99 | 136.35 | 136.5073 | 137.2912
9844 | 135.78 | 136.35 | 136.4345 | 137.1971
9848 | 135.15 | 136.14 | 136.3061 | 137.0914
9851 | 135.78 | 135.94 | 136.2535 | 136.9762
9854 | 135.15 | 136.14 | 136.1431 | 136.8926
9858 | 134.94 | 135.94 | 136.0228 | 136.7973
9861 | 134.94 | 135.73 | 135.9145 | 136.6906
9864 | 134.74 | 135.73 | 135.7971 | 136.5945
9867 | 134.53 | 135.73 | 135.6704 | 136.5081
9871 | 134.94 | 135.73 | 135.5973 | 136.4303
9874 | 134.33 | 135.32 | 135.4706 | 136.3193
9877 | 134.53 | 135.32 | 135.3765 | 136.2193
9881 | 134.53 | 135.32 | 135.2919 | 136.1294
9884 | 134.33 | 135.12 | 135.1957 | 136.0285
9887 | 134.33 | 135.12 | 135.1091 | 135.9376
9891 | 134.53 | 134.92 | 135.0512 | 135.8358
9894 | 133.92 | 134.72 | 134.9381 | 135.7243
9897 | 133.92 | 135.12 | 134.8363 | 135.6638
9901 | 133.71 | 134.92 | 134.7237 | 135.5895
9904 | 133.71 | 134.72 | 134.6223 | 135.5025
9907 | 133.51 | 134.31 | 134.5111 | 135.3833
9912 | 133.31 | 134.31 | 134.391 | 135.2759
9915 | 133.31 | 134.31 | 134.2829 | 135.1793
9919 | 133.11 | 134.31 | 134.1656 | 135.0924
9922 | 133.31 | 133.91 | 134.08 | 134.9742
9925 | 143.53 | 134.11 | 135.025 | 134.8877
9928 | 132.91 | 134.11 | 134.8135 | 134.81
9931 | 132.91 | 134.11 | 134.6232 | 134.74
9935 | 132.71 | 134.11 | 134.4318 | 134.677
9938 | 132.71 | 133.72 | 134.2597 | 134.5813
9942 | 132.51 | 133.72 | 134.0847 | 134.4952
9945 | 132.51 | 133.52 | 133.9272 | 134.3976
9948 | 132.51 | 133.32 | 133.7855 | 134.2899
9952 | 132.31 | 133.32 | 133.638 | 134.1929
9956 | 132.11 | 133.12 | 133.4852 | 134.0856
9960 | 131.91 | 133.32 | 133.3276 | 134.009
9963 | 132.11 | 132.73 | 133.2059 | 133.8811
9966 | 131.91 | 132.73 | 133.0763 | 133.766
9970 | 131.91 | 132.54 | 132.9597 | 133.6434
9973 | 131.71 | 132.73 | 132.8347 | 133.5521
9977 | 131.52 | 132.54 | 132.7032 | 133.4509
9980 | 131.71 | 132.54 | 132.6039 | 133.3598
9983 | 131.52 | 132.34 | 132.4955 | 133.2578
9987 | 131.71 | 132.34 | 132.417 | 133.166
9990 | 130.93 | 132.34 | 132.2683 | 133.0834
9994 | 131.52 | 132.15 | 132.1934 | 132.9901
9997 | 130.93 | 131.95 | 132.0671 | 132.8861
10000 | 131.12 | 131.76 | 131.9724 | 132.7735
10004 | 131.12 | 131.76 | 131.8871 | 132.6721
10009 | 130.93 | 131.57 | 131.7914 | 132.5619
10012 | 130.93 | 131.76 | 131.7053 | 132.4817
10015 | 130.93 | 131.57 | 131.6278 | 132.3905
10019 | 130.54 | 131.18 | 131.519 | 132.2695
10022 | 130.73 | 131.18 | 131.4401 | 132.1605
10026 | 130.54 | 131.57 | 131.3501 | 132.1015
10029 | 130.15 | 130.99 | 131.2301 | 131.9903
10032 | 130.15 | 130.99 | 131.1221 | 131.8903
10036 | 130.15 | 130.99 | 131.0249 | 131.8003
10039 | 129.96 | 130.99 | 130.9184 | 131.7192
10043 | 129.77 | 130.99 | 130.8035 | 131.6463
10048 | 129.77 | 130.42 | 130.7002 | 131.5237
10051 | 129.58 | 130.61 | 130.5882 | 131.4323
10054 | 129.58 | 130.61 | 130.4873 | 131.3501
10058 | 129.58 | 130.42 | 130.3966 | 131.2571
10061 | 129.2 | 130.42 | 130.277 | 131.1734
10065 | 129.39 | 130.05 | 130.1883 | 131.061
10068 | 129.01 | 130.24 | 130.0704 | 130.9789
10072 | 129.01 | 130.05 | 129.9644 | 130.886
10074 | 128.82 | 129.86 | 129.8499 | 130.7834
10078 | 128.82 | 129.86 | 129.747 | 130.6911
10081 | 128.82 | 130.05 | 129.6543 | 130.627
10086 | 128.63 | 129.49 | 129.5518 | 130.5133
10090 | 128.63 | 129.67 | 129.4596 | 130.429
10093 | 128.63 | 129.67 | 129.3767 | 130.3531
10097 | 128.26 | 129.49 | 129.265 | 130.2668
10100 | 128.63 | 129.3 | 129.2015 | 130.1701
10104 | 128.44 | 129.12 | 129.1254 | 130.0651
10107 | 127.88 | 128.93 | 129.0008 | 129.9516
10110 | 128.44 | 128.75 | 128.9447 | 129.8314
10114 | 127.88 | 128.93 | 128.8383 | 129.7413
10120 | 127.51 | 128.56 | 128.7054 | 129.6231
10124 | 127.51 | 128.56 | 128.5859 | 129.5168
10127 | 127.51 | 128.38 | 128.4783 | 129.4031
10131 | 127.51 | 128.38 | 128.3815 | 129.3008
10134 | 127.7 | 128.38 | 128.3133 | 129.2087
10138 | 127.14 | 128.2 | 128.196 | 129.1079
10143 | 127.14 | 128.02 | 128.0904 | 128.9991
10146 | 126.96 | 127.83 | 127.9774 | 128.8822
10150 | 127.33 | 127.83 | 127.9126 | 128.777
10153 | 126.96 | 128.02 | 127.8174 | 128.7013
10157 | 126.78 | 127.65 | 127.7136 | 128.5961
10160 | 126.78 | 127.65 | 127.6203 | 128.5015
10164 | 126.59 | 127.47 | 127.5172 | 128.3984
10167 | 126.41 | 127.47 | 127.4065 | 128.3055
10172 | 126.23 | 127.29 | 127.2889 | 128.204
10175 | 126.23 | 127.11 | 127.183 | 128.0946
10178 | 126.05 | 127.11 | 127.0697 | 127.9961
10182 | 126.23 | 126.76 | 126.9857 | 127.8725
10186 | 126.05 | 127.11 | 126.8921 | 127.7963
10189 | 125.87 | 127.11 | 126.7899 | 127.7276
10193 | 125.87 | 126.76 | 126.6979 | 127.6309
10196 | 125.69 | 126.76 | 126.5971 | 127.5438
10200 | 125.69 | 126.4 | 126.5064 | 127.4294
10203 | 125.51 | 126.58 | 126.4068 | 127.3445
10207 | 125.51 | 126.22 | 126.3171 | 127.232
10210 | 125.69 | 126.4 | 126.2544 | 127.1488
10215 | 125.51 | 126.05 | 126.18 | 127.0389
10219 | 125.15 | 126.4 | 126.077 | 126.975
10222 | 125.15 | 126.22 | 125.9843 | 126.8995
10225 | 124.8 | 126.05 | 125.8658 | 126.8146
10229 | 124.98 | 125.87 | 125.7773 | 126.7201
10232 | 124.62 | 125.52 | 125.6615 | 126.6001
10236 | 124.98 | 125.69 | 125.5934 | 126.5091
10240 | 124.62 | 125.52 | 125.496 | 126.4102
10243 | 124.8 | 125.17 | 125.4264 | 126.2862
10247 | 124.27 | 125.17 | 125.3108 | 126.1746
10250 | 124.09 | 125.17 | 125.1887 | 126.0741
10254 | 124.09 | 125.17 | 125.0788 | 125.9837
10258 | 124.27 | 124.82 | 124.998 | 125.8673
10261 | 124.09 | 125.17 | 124.9072 | 125.7976
10265 | 123.92 | 125.34 | 124.8084 | 125.7518
10268 | 123.92 | 124.65 | 124.7196 | 125.6416
10272 | 124.09 | 124.65 | 124.6566 | 125.5425
10276 | 123.75 | 124.48 | 124.566 | 125.4362
10279 | 123.57 | 124.65 | 124.4664 | 125.3576
10283 | 123.75 | 124.65 | 124.3947 | 125.2868
10286 | 123.4 | 124.31 | 124.2953 | 125.1892
10291 | 123.4 | 124.31 | 124.2057 | 125.1012
10295 | 123.05 | 123.97 | 124.0902 | 124.9881
10299 | 123.4 | 124.14 | 124.0211 | 124.9033
10302 | 122.88 | 123.79 | 123.907 | 124.792
10306 | 122.88 | 123.62 | 123.8043 | 124.6748
10311 | 122.71 | 123.62 | 123.6949 | 124.5693
10315 | 122.54 | 123.46 | 123.5794 | 124.4584
10318 | 123.05 | 123.29 | 123.5265 | 124.3415
10322 | 122.88 | 123.62 | 123.4618 | 124.2694
10326 | 122.37 | 123.62 | 123.3526 | 124.2044
10328 | 122.2 | 123.46 | 123.2374 | 124.13
10332 | 122.37 | 122.95 | 123.1506 | 124.012
10336 | 122.03 | 122.95 | 123.0386 | 123.9058
10339 | 122.03 | 123.12 | 122.9377 | 123.8272
10343 | 122.2 | 122.78 | 122.8639 | 123.7225
10347 | 122.03 | 122.62 | 122.7806 | 123.6122
10350 | 121.86 | 122.62 | 122.6885 | 123.513
10354 | 121.86 | 122.62 | 122.6056 | 123.4237
10358 | 121.52 | 122.45 | 122.4971 | 123.3263
10361 | 121.69 | 122.28 | 122.4164 | 123.2217
10365 | 121.52 | 122.12 | 122.3267 | 123.1115
10369 | 121.19 | 122.12 | 122.2131 | 123.0124
10372 | 121.36 | 121.95 | 122.1278 | 122.9061
10376 | 121.36 | 121.95 | 122.051 | 122.8105
10380 | 121.02 | 122.12 | 121.9479 | 122.7415
10383 | 121.02 | 121.95 | 121.8551 | 122.6623
10387 | 121.02 | 121.79 | 121.7716 | 122.5751
10391 | 120.69 | 121.79 | 121.6634 | 122.4966
10394 | 120.52 | 121.46 | 121.5491 | 122.3929
10398 | 120.52 | 121.46 | 121.4462 | 122.2996
10402 | 120.52 | 121.3 | 121.3536 | 122.1997
10406 | 120.52 | 121.46 | 121.2702 | 122.1257
10409 | 120.36 | 121.13 | 121.1792 | 122.0261
10413 | 120.2 | 121.13 | 121.0813 | 121.9365
10417 | 120.2 | 121.13 | 120.9931 | 121.8559
10420 | 120.03 | 120.81 | 120.8968 | 121.7513
10424 | 120.03 | 120.81 | 120.8101 | 121.6572
10428 | 119.7 | 120.97 | 120.6991 | 121.5884
10432 | 119.87 | 120.81 | 120.6162 | 121.5106
10435 | 119.54 | 120.48 | 120.5086 | 121.4075
10438 | 119.7 | 120.65 | 120.4277 | 121.3318
10442 | 119.38 | 120.32 | 120.323 | 121.2306
10446 | 119.38 | 120.32 | 120.2287 | 121.1395
10449 | 119.06 | 120.16 | 120.1118 | 121.0416
10453 | 119.38 | 120.16 | 120.0386 | 120.9534
10457 | 118.9 | 119.84 | 119.9248 | 120.8421
10461 | 118.9 | 119.84 | 119.8223 | 120.7419
10464 | 118.9 | 119.84 | 119.7301 | 120.6517
10470 | 118.9 | 119.53 | 119.647 | 120.5395
10473 | 118.74 | 119.37 | 119.5563 | 120.4226
10479 | 118.74 | 119.53 | 119.4747 | 120.3333
10482 | 118.58 | 119.53 | 119.3852 | 120.253
10486 | 118.26 | 119.37 | 119.2727 | 120.1647
10490 | 118.42 | 119.21 | 119.1874 | 120.0692
10494 | 118.26 | 118.9 | 119.0947 | 119.9523
10498 | 117.94 | 118.9 | 118.9792 | 119.8471
10501 | 117.94 | 118.74 | 118.8753 | 119.7364
10505 | 118.1 | 118.74 | 118.7978 | 119.6367
10509 | 117.78 | 118.74 | 118.696 | 119.547
10513 | 117.78 | 118.43 | 118.6044 | 119.4353
10516 | 117.62 | 118.58 | 118.506 | 119.3498
10520 | 117.62 | 118.43 | 118.4174 | 119.2578
10524 | 117.47 | 118.43 | 118.3226 | 119.175
10528 | 117.62 | 118.12 | 118.2524 | 119.0695
10533 | 117.15 | 118.27 | 118.1421 | 118.9896
10537 | 117 | 118.12 | 118.0279 | 118.9026
10541 | 117.15 | 118.12 | 117.9401 | 118.8244
10545 | 116.69 | 117.65 | 117.8151 | 118.7069
10548 | 116.69 | 117.81 | 117.7026 | 118.6172
10552 | 116.84 | 117.65 | 117.6163 | 118.5205
10556 | 116.69 | 117.35 | 117.5237 | 118.4035
10560 | 116.69 | 117.35 | 117.4403 | 118.2981
10564 | 116.69 | 117.35 | 117.3653 | 118.2033
10567 | 116.53 | 117.35 | 117.2818 | 118.118
10571 | 116.38 | 117.04 | 117.1916 | 118.0102
10575 | 116.23 | 117.2 | 117.0954 | 117.9292
10579 | 116.38 | 116.89 | 117.0239 | 117.8252
10583 | 116.07 | 116.89 | 116.9285 | 117.7317
10587 | 116.07 | 116.74 | 116.8427 | 117.6325
10591 | 115.77 | 116.74 | 116.7354 | 117.5433
10594 | 115.92 | 116.74 | 116.6538 | 117.463
10598 | 115.46 | 116.44 | 116.5345 | 117.3607
10602 | 115.61 | 116.44 | 116.442 | 117.2686
10606 | 115.31 | 116.29 | 116.3288 | 117.1707
10610 | 115.31 | 116.44 | 116.2269 | 117.0977
10614 | 115.61 | 116.14 | 116.1652 | 117.0019
10618 | 115.31 | 116.29 | 116.0797 | 116.9307
10621 | 115.01 | 115.99 | 115.9727 | 116.8366
10625 | 114.86 | 115.69 | 115.8615 | 116.722
10629 | 115.16 | 115.69 | 115.7913 | 116.6188
10633 | 114.71 | 115.69 | 115.6832 | 116.5259
10637 | 114.71 | 115.54 | 115.5859 | 116.4273
10641 | 114.71 | 115.39 | 115.4983 | 116.3236
10645 | 114.56 | 115.54 | 115.4045 | 116.2452
10649 | 114.56 | 115.25 | 115.32 | 116.1457
10652 | 114.26 | 115.1 | 115.214 | 116.0411
10656 | 114.26 | 115.25 | 115.1186 | 115.962
10659 | 114.26 | 114.95 | 115.0327 | 115.8608
10663 | 114.11 | 114.95 | 114.9405 | 115.7697
10667 | 113.97 | 114.81 | 114.8434 | 115.6738
10671 | 113.97 | 114.81 | 114.7561 | 115.5874
10675 | 113.67 | 114.66 | 114.6475 | 115.4946
10679 | 113.82 | 114.66 | 114.5647 | 115.4112
10683 | 113.67 | 114.23 | 114.4753 | 115.2931
10687 | 113.53 | 114.52 | 114.3807 | 115.2158
10691 | 113.67 | 114.08 | 114.3097 | 115.1022
10696 | 113.38 | 114.08 | 114.2167 | 115
10700 | 113.38 | 114.08 | 114.133 | 114.908
10704 | 112.94 | 113.94 | 114.0137 | 114.8112
10708 | 113.09 | 113.65 | 113.9213 | 114.6951
10712 | 112.8 | 113.79 | 113.8092 | 114.6045
10716 | 112.94 | 113.94 | 113.7223 | 114.5381
10720 | 112.65 | 113.65 | 113.6151 | 114.4493
10724 | 112.8 | 113.51 | 113.5336 | 114.3554
10728 | 119.87 | 113.36 | 114.1672 | 114.2558
10731 | 112.65 | 113.22 | 114.0155 | 114.1522
10735 | 112.37 | 113.36 | 113.8509 | 114.073
10739 | 112.22 | 113.22 | 113.6878 | 113.9877
10745 | 112.51 | 113.08 | 113.5701 | 113.8969
10749 | 112.08 | 112.8 | 113.421 | 113.7872
10753 | 112.08 | 112.8 | 113.2869 | 113.6885
10757 | 111.94 | 112.8 | 113.1523 | 113.5997
10760 | 111.79 | 112.51 | 113.016 | 113.4907
10764 | 111.94 | 112.66 | 112.9084 | 113.4076
10768 | 111.65 | 112.37 | 112.7826 | 113.3039
10772 | 111.51 | 112.23 | 112.6553 | 113.1965
10778 | 111.23 | 112.37 | 112.5128 | 113.1138
10782 | 111.51 | 112.1 | 112.4125 | 113.0125
10786 | 111.09 | 112.23 | 112.2803 | 112.9342
10790 | 111.09 | 111.96 | 112.1612 | 112.8368
10796 | 110.95 | 111.82 | 112.0401 | 112.7351
10800 | 110.81 | 111.82 | 111.9171 | 112.6436
10804 | 110.95 | 111.68 | 111.8204 | 112.5472
10808 | 110.81 | 111.54 | 111.7194 | 112.4465
10812 | 110.67 | 111.54 | 111.6144 | 112.3559
10816 | 110.39 | 111.27 | 111.492 | 112.2473
10820 | 110.67 | 111.27 | 111.4098 | 112.1495
10823 | 110.25 | 111.27 | 111.2938 | 112.0616
10827 | 110.25 | 110.99 | 111.1894 | 111.9544
10831 | 110.39 | 110.85 | 111.1095 | 111.844
10835 | 110.25 | 110.99 | 111.0235 | 111.7586
10839 | 109.98 | 110.85 | 110.9192 | 111.6677
10843 | 109.98 | 110.72 | 110.8253 | 111.573
10847 | 110.12 | 110.85 | 110.7547 | 111.5007
10851 | 109.7 | 110.58 | 110.6493 | 111.4086
10856 | 109.57 | 110.45 | 110.5413 | 111.3127
10860 | 109.7 | 110.45 | 110.4572 | 111.2265
10864 | 109.43 | 110.31 | 110.3545 | 111.1348
10868 | 109.16 | 110.18 | 110.235 | 111.0393
10872 | 109.43 | 110.04 | 110.1545 | 110.9394
10876 | 109.16 | 109.91 | 110.0551 | 110.8365
10880 | 109.02 | 109.78 | 109.9516 | 110.7308
10884 | 109.02 | 110.04 | 109.8584 | 110.6617
10890 | 108.89 | 109.91 | 109.7616 | 110.5866
10894 | 108.75 | 109.64 | 109.6604 | 110.4919
10898 | 108.75 | 109.51 | 109.5694 | 110.3937
10902 | 108.49 | 109.51 | 109.4614 | 110.3053
10906 | 108.62 | 109.24 | 109.3773 | 110.1988
10910 | 108.49 | 109.11 | 109.2886 | 110.0899
10914 | 108.35 | 109.11 | 109.1947 | 109.9919
10919 | 108.35 | 109.11 | 109.1102 | 109.9037
10923 | 108.22 | 108.85 | 109.0212 | 109.7984
10927 | 108.09 | 108.85 | 108.9281 | 109.7035
10931 | 108.09 | 108.85 | 108.8443 | 109.6182
10935 | 107.69 | 108.59 | 108.7289 | 109.5154
10939 | 107.82 | 108.46 | 108.638 | 109.4098
10943 | 107.69 | 108.46 | 108.5432 | 109.3148
10947 | 107.56 | 108.46 | 108.4449 | 109.2294
10952 | 107.43 | 108.19 | 108.3434 | 109.1254
10956 | 107.29 | 108.07 | 108.238 | 109.0199
10960 | 107.29 | 108.07 | 108.1432 | 108.9249
10966 | 107.43 | 108.19 | 108.0719 | 108.8514
10970 | 107.16 | 107.81 | 107.9807 | 108.7473
10974 | 107.03 | 107.81 | 107.8856 | 108.6535
10978 | 107.03 | 107.81 | 107.8001 | 108.5692
10982 | 106.77 | 107.55 | 107.6971 | 108.4673
10987 | 106.64 | 107.42 | 107.5914 | 108.3625
10991 | 106.77 | 107.42 | 107.5092 | 108.2683
10995 | 106.52 | 107.55 | 107.4103 | 108.1965
10998 | 106.39 | 107.17 | 107.3083 | 108.0938
11003 | 106.26 | 107.29 | 107.2034 | 108.0134
11007 | 106.39 | 107.04 | 107.1221 | 107.9161
11011 | 106.13 | 106.91 | 107.0229 | 107.8155
11015 | 106 | 106.79 | 106.9206 | 107.7129
11019 | 106 | 106.53 | 106.8285 | 107.5946
11024 | 105.75 | 106.79 | 106.7207 | 107.5142
11028 | 105.87 | 106.53 | 106.6356 | 107.4158
11032 | 105.62 | 106.41 | 106.5341 | 107.3152
11036 | 105.62 | 106.41 | 106.4427 | 107.2247
11040 | 105.49 | 106.41 | 106.3474 | 107.1432
11045 | 105.37 | 106.16 | 106.2496 | 107.0449
11049 | 105.24 | 106.16 | 106.1487 | 106.9564
11053 | 105.24 | 106.03 | 106.0578 | 106.8637
11057 | 105.12 | 106.03 | 105.964 | 106.7804
11062 | 104.86 | 105.78 | 105.8536 | 106.6803
11066 | 105.12 | 105.91 | 105.7803 | 106.6033
11070 | 104.86 | 105.66 | 105.6882 | 106.509
11074 | 104.74 | 105.54 | 105.5934 | 106.4121
11079 | 104.37 | 105.41 | 105.4711 | 106.3119
11083 | 104.62 | 105.41 | 105.386 | 106.2217
11087 | 104.49 | 105.29 | 105.2964 | 106.1285
11091 | 104.37 | 105.17 | 105.2037 | 106.0327
11096 | 104.37 | 105.04 | 105.1204 | 105.9334
11100 | 104.24 | 104.92 | 105.0323 | 105.8321
11106 | 104.37 | 104.92 | 104.9661 | 105.7409
11112 | 104 | 104.8 | 104.8695 | 105.6468
11116 | 104 | 104.56 | 104.7825 | 105.5381
11120 | 103.87 | 104.56 | 104.6913 | 105.4403
11124 | 103.63 | 104.44 | 104.5852 | 105.3403
11128 | 103.51 | 104.44 | 104.4776 | 105.2502
11133 | 103.51 | 104.32 | 104.3809 | 105.1572
11139 | 103.39 | 104.44 | 104.2818 | 105.0855
11143 | 103.39 | 104.2 | 104.1926 | 104.9969
11147 | 103.26 | 103.96 | 104.0993 | 104.8932
11152 | 103.02 | 103.96 | 103.9914 | 104.7999
11156 | 103.02 | 103.72 | 103.8943 | 104.6919
11162 | 102.9 | 103.84 | 103.7948 | 104.6067
11166 | 102.78 | 103.6 | 103.6934 | 104.5061
11171 | 102.78 | 103.48 | 103.602 | 104.4035
11175 | 102.66 | 103.36 | 103.5078 | 104.2991
11179 | 102.3 | 103.24 | 103.387 | 104.1932
11184 | 102.42 | 103.36 | 103.2903 | 104.1099
11188 | 102.42 | 103.01 | 103.2033 | 103.9999
11194 | 102.3 | 103.12 | 103.113 | 103.9119
11198 | 102.07 | 102.77 | 103.0087 | 103.7977
11206 | 101.95 | 102.77 | 102.9028 | 103.6949
11211 | 101.83 | 102.54 | 102.7955 | 103.5794
11215 | 101.71 | 102.65 | 102.687 | 103.4865
11219 | 101.71 | 102.54 | 102.5893 | 103.3919
11224 | 101.48 | 102.3 | 102.4783 | 103.2827
11228 | 101.36 | 102.19 | 102.3665 | 103.1734
11233 | 101.48 | 102.07 | 102.2779 | 103.0631
11239 | 101.13 | 102.07 | 102.1631 | 102.9638
11243 | 101.01 | 101.96 | 102.0478 | 102.8634
11248 | 101.13 | 101.73 | 101.956 | 102.75
11252 | 101.01 | 101.61 | 101.8614 | 102.636
11256 | 100.78 | 101.61 | 101.7533 | 102.5334
11261 | 100.66 | 101.61 | 101.6439 | 102.4411
11265 | 100.66 | 101.39 | 101.5455 | 102.336
11270 | 100.66 | 101.39 | 101.457 | 102.2414
11274 | 100.44 | 101.16 | 101.3553 | 102.1332
11279 | 100.44 | 101.16 | 101.2638 | 102.0359
11283 | 100.32 | 101.04 | 101.1694 | 101.9363
11287 | 100.32 | 101.04 | 101.0844 | 101.8467
11292 | 99.98 | 100.82 | 100.974 | 101.744
11298 | 99.98 | 100.93 | 100.8746 | 101.6626
11303 | 99.86 | 100.71 | 100.7731 | 101.5674
11307 | 99.64 | 100.71 | 100.6598 | 101.4816
11315 | 99.64 | 100.37 | 100.5578 | 101.3705
11320 | 99.75 | 100.37 | 100.4771 | 101.2704
11324 | 99.41 | 100.26 | 100.3704 | 101.1694
11329 | 99.53 | 100.15 | 100.2863 | 101.0674
11333 | 99.19 | 100.15 | 100.1767 | 100.9757
11338 | 99.08 | 99.93 | 100.067 | 100.8711
11344 | 98.97 | 99.93 | 99.9573 | 100.777
11348 | 99.19 | 99.82 | 99.8806 | 100.6813
11353 | 98.63 | 99.59 | 99.7555 | 100.5722
11359 | 98.74 | 99.48 | 99.654 | 100.463
11364 | 98.63 | 99.27 | 99.5516 | 100.3437
11368 | 98.63 | 99.27 | 99.4594 | 100.2363
11372 | 98.52 | 99.27 | 99.3655 | 100.1397
11376 | 98.3 | 99.05 | 99.2589 | 100.0307
11381 | 98.19 | 99.05 | 99.152 | 99.9326
11385 | 98.3 | 99.05 | 99.0668 | 99.8444
11390 | 98.08 | 98.62 | 98.9681 | 99.7219
11395 | 98.08 | 98.83 | 98.8793 | 99.6327
11399 | 97.87 | 98.72 | 98.7784 | 99.5415
11404 | 97.87 | 98.62 | 98.6876 | 99.4493
11408 | 97.76 | 98.51 | 98.5948 | 99.3554
11413 | 97.65 | 98.4 | 98.5003 | 99.2598
11417 | 97.65 | 98.29 | 98.4153 | 99.1629
11422 | 97.32 | 98.19 | 98.3058 | 99.0656
11428 | 97.54 | 98.08 | 98.2292 | 98.967
11433 | 97.22 | 98.08 | 98.1283 | 98.8783
11437 | 97 | 97.97 | 98.0154 | 98.7875
11441 | 97 | 97.65 | 97.9139 | 98.6737
11446 | 96.79 | 97.76 | 97.8015 | 98.5824
11450 | 97 | 97.55 | 97.7214 | 98.4791
11455 | 96.9 | 97.55 | 97.6392 | 98.3862
11460 | 96.79 | 97.44 | 97.5543 | 98.2916
11464 | 96.47 | 97.23 | 97.4459 | 98.1854
11469 | 96.47 | 97.23 | 97.3483 | 98.0899
11473 | 96.26 | 97.23 | 97.2395 | 98.0039
11478 | 96.36 | 97.02 | 97.1515 | 97.9055
11483 | 96.15 | 97.13 | 97.0514 | 97.828
11487 | 95.94 | 96.92 | 96.9402 | 97.7372
11492 | 96.26 | 96.61 | 96.8722 | 97.6244
11497 | 95.94 | 96.71 | 96.779 | 97.533
11501 | 95.94 | 96.71 | 96.6951 | 97.4507
11506 | 95.74 | 96.51 | 96.5996 | 97.3566
11511 | 95.63 | 96.4 | 96.5026 | 97.261
11515 | 95.63 | 96.3 | 96.4154 | 97.1649
11520 | 95.63 | 96.2 | 96.3368 | 97.0684
11525 | 95.32 | 96.2 | 96.2351 | 96.9815
11529 | 95.32 | 95.99 | 96.1436 | 96.8824
11534 | 95.32 | 96.1 | 96.0613 | 96.8042
11539 | 95.11 | 95.99 | 95.9661 | 96.7227
11543 | 95.01 | 95.79 | 95.8705 | 96.6295
11548 | 95.01 | 95.69 | 95.7845 | 96.5355
11555 | 94.81 | 95.69 | 95.687 | 96.451
11559 | 94.7 | 95.49 | 95.5883 | 96.3549
11564 | 94.6 | 95.18 | 95.4895 | 96.2374
11569 | 94.6 | 95.28 | 95.4005 | 96.1416
11575 | 94.6 | 95.08 | 95.3205 | 96.0355
11580 | 94.3 | 95.18 | 95.2184 | 95.9499
11585 | 94.3 | 94.88 | 95.1266 | 95.8429
11589 | 94 | 94.88 | 95.0139 | 95.7466
11594 | 94 | 94.68 | 94.9125 | 95.64
11599 | 94.1 | 94.68 | 94.8313 | 95.544
11604 | 93.9 | 94.68 | 94.7382 | 95.4576
11610 | 93.8 | 94.49 | 94.6443 | 95.3608
11615 | 93.6 | 94.39 | 94.5399 | 95.2637
11620 | 93.5 | 94.19 | 94.4359 | 95.1564
11625 | 93.6 | 94.09 | 94.3523 | 95.0497
11629 | 93.4 | 94.19 | 94.2571 | 94.9638
11634 | 93.2 | 94.09 | 94.1514 | 94.8764
11639 | 93.3 | 93.99 | 94.0662 | 94.7877
11644 | 93.2 | 93.9 | 93.9796 | 94.699
11649 | 93 | 93.7 | 93.8817 | 94.5991
11653 | 92.9 | 93.6 | 93.7835 | 94.4992
11658 | 92.9 | 93.51 | 93.6951 | 94.4002
11663 | 92.81 | 93.41 | 93.6066 | 94.3012
11668 | 92.71 | 93.41 | 93.517 | 94.2121
11673 | 92.51 | 93.31 | 93.4163 | 94.1219
11677 | 92.42 | 93.22 | 93.3166 | 94.0317
11682 | 92.32 | 93.12 | 93.217 | 93.9405
11687 | 92.32 | 92.93 | 93.1273 | 93.8395
11692 | 92.13 | 93.03 | 93.0276 | 93.7585
11697 | 92.13 | 92.93 | 92.9378 | 93.6757
11702 | 92.03 | 92.74 | 92.847 | 93.5821
11706 | 91.74 | 92.74 | 92.7363 | 93.4979
11711 | 91.93 | 92.64 | 92.6557 | 93.4121
11716 | 91.74 | 92.55 | 92.5641 | 93.3259
11721 | 91.74 | 92.45 | 92.4817 | 93.2383
11726 | 91.65 | 92.17 | 92.3985 | 93.1315
11733 | 91.55 | 92.17 | 92.3137 | 93.0353
11738 | 91.17 | 91.89 | 92.1993 | 92.9208
11744 | 91.17 | 91.89 | 92.0964 | 92.8177
11751 | 90.98 | 91.89 | 91.9847 | 92.7249
11756 | 91.08 | 91.7 | 91.8943 | 92.6225
11761 | 90.79 | 91.52 | 91.7838 | 92.5122
11768 | 90.79 | 91.42 | 91.6845 | 92.403
11773 | 90.7 | 91.42 | 91.586 | 92.3047
11778 | 90.42 | 91.24 | 91.4694 | 92.1982
11783 | 90.42 | 91.06 | 91.3645 | 92.0844
11788 | 90.42 | 90.96 | 91.27 | 91.972
11793 | 90.33 | 91.06 | 91.176 | 91.8808
11797 | 90.33 | 90.87 | 91.0914 | 91.7797
11802 | 90.05 | 90.87 | 90.9873 | 91.6887
11807 | 89.96 | 90.78 | 90.8845 | 91.5978
11812 | 89.96 | 90.6 | 90.7921 | 91.4981
11817 | 89.68 | 90.6 | 90.6809 | 91.4083
11822 | 89.68 | 90.33 | 90.5808 | 91.3004
11827 | 89.68 | 90.33 | 90.4907 | 91.2034
11832 | 89.59 | 90.15 | 90.4006 | 91.098
11837 | 89.59 | 90.24 | 90.3196 | 91.0122
11842 | 89.32 | 89.97 | 90.2196 | 90.908
11849 | 89.23 | 89.79 | 90.1207 | 90.7962
11856 | 89.05 | 89.79 | 90.0136 | 90.6956
11861 | 89.05 | 89.7 | 89.9172 | 90.596
11866 | 88.87 | 89.79 | 89.8125 | 90.5154
11871 | 88.6 | 89.43 | 89.6913 | 90.4069
11876 | 88.78 | 89.52 | 89.6001 | 90.3182
11881 | 88.69 | 89.26 | 89.5091 | 90.2124
11886 | 88.51 | 89.34 | 89.4092 | 90.1251
11891 | 88.42 | 89.17 | 89.3103 | 90.0296
11896 | 88.51 | 89.17 | 89.2303 | 89.9437
11901 | 88.24 | 88.9 | 89.1312 | 89.8393
11906 | 88.24 | 88.9 | 89.0421 | 89.7454
11912 | 88.24 | 88.82 | 88.9619 | 89.6528
11917 | 87.89 | 88.82 | 88.8547 | 89.5695
11922 | 87.89 | 88.47 | 88.7582 | 89.4596
11927 | 87.8 | 88.47 | 88.6624 | 89.3606
11932 | 87.63 | 88.55 | 88.5592 | 89.2796
11937 | 87.63 | 88.3 | 88.4663 | 89.1816
11942 | 87.54 | 88.21 | 88.3736 | 89.0845
11947 | 87.45 | 88.04 | 88.2813 | 88.98
11952 | 87.37 | 88.12 | 88.1901 | 88.894
11957 | 87.37 | 87.7 | 88.1081 | 88.7746
11962 | 87.19 | 87.78 | 88.0163 | 88.6751
11968 | 87.02 | 87.78 | 87.9167 | 88.5856
11973 | 87.02 | 87.7 | 87.827 | 88.4971
11978 | 86.94 | 87.61 | 87.7383 | 88.4084
11983 | 86.68 | 87.61 | 87.6325 | 88.3285
11988 | 86.76 | 87.44 | 87.5452 | 88.2397
11993 | 86.59 | 87.36 | 87.4497 | 88.1517
11998 | 86.68 | 87.1 | 87.3727 | 88.0465
12004 | 86.42 | 87.1 | 87.2775 | 87.9519
12009 | 86.34 | 87.02 | 87.1837 | 87.8587
12014 | 86.17 | 86.85 | 87.0823 | 87.7578
12019 | 86.09 | 86.85 | 86.9831 | 87.667
12024 | 86.17 | 86.77 | 86.9018 | 87.5773
12029 | 85.92 | 86.6 | 86.8036 | 87.4796
12037 | 85.92 | 86.35 | 86.7153 | 87.3666
12042 | 85.83 | 86.35 | 86.6267 | 87.265
12047 | 85.75 | 86.27 | 86.5391 | 87.1655
12052 | 85.75 | 86.27 | 86.4602 | 87.0759
12057 | 85.5 | 86.27 | 86.3641 | 86.9953
12063 | 85.33 | 85.94 | 86.2607 | 86.8898
12068 | 85.42 | 86.02 | 86.1767 | 86.8028
12073 | 85.17 | 85.86 | 86.076 | 86.7085
12078 | 85.09 | 85.78 | 85.9774 | 86.6157
12084 | 85 | 85.62 | 85.8796 | 86.5161
12091 | 84.92 | 85.54 | 85.7837 | 86.4185
12096 | 84.68 | 85.62 | 85.6733 | 86.3387
12101 | 84.76 | 85.37 | 85.582 | 86.2418
12107 | 84.51 | 85.29 | 85.4748 | 86.1466
12112 | 84.43 | 85.05 | 85.3703 | 86.037
12117 | 84.35 | 84.97 | 85.2683 | 85.9303
12125 | 84.35 | 84.97 | 85.1764 | 85.8342
12130 | 84.19 | 84.81 | 85.0778 | 85.7318
12135 | 84.03 | 84.81 | 84.973 | 85.6396
12141 | 84.11 | 84.65 | 84.8867 | 85.5407
12146 | 84.03 | 84.5 | 84.801 | 85.4366
12151 | 83.79 | 84.5 | 84.6999 | 85.3429
12157 | 83.79 | 84.34 | 84.6089 | 85.2426
12162 | 83.63 | 84.26 | 84.5111 | 85.1444
12167 | 83.47 | 84.18 | 84.4069 | 85.0479
12173 | 83.47 | 84.02 | 84.3133 | 84.9451
12178 | 83.31 | 84.02 | 84.2129 | 84.8526
12183 | 83.23 | 83.95 | 84.1146 | 84.7624
12189 | 83.31 | 84.02 | 84.0342 | 84.6881
12194 | 83.31 | 83.71 | 83.9618 | 84.5903
12199 | 83.08 | 83.71 | 83.8736 | 84.5023
12205 | 83 | 83.4 | 83.7862 | 84.3921
12210 | 82.92 | 83.64 | 83.6996 | 84.3169
12215 | 82.76 | 83.4 | 83.6056 | 84.2252
12221 | 82.76 | 83.25 | 83.5211 | 84.1277
12226 | 82.53 | 83.4 | 83.422 | 84.0549
12232 | 82.45 | 83.1 | 83.3248 | 83.9594
12237 | 82.38 | 82.94 | 83.2303 | 83.8575
12243 | 82.22 | 83.02 | 83.1293 | 83.7737
12248 | 82.22 | 82.87 | 83.0383 | 83.6833
12253 | 82.07 | 82.79 | 82.9415 | 83.594
12259 | 82.07 | 82.64 | 82.8544 | 83.4986
12264 | 81.92 | 82.57 | 82.7609 | 83.4057
12270 | 81.84 | 82.34 | 82.6688 | 83.2992
12277 | 81.76 | 82.41 | 82.5779 | 83.2103
12283 | 81.76 | 82.26 | 82.4961 | 83.1152
12288 | 81.54 | 82.19 | 82.4005 | 83.0227
12294 | 81.46 | 82.04 | 82.3065 | 82.9244
12299 | 81.24 | 81.97 | 82.1998 | 82.829
12305 | 81.24 | 81.97 | 82.1038 | 82.7431
12310 | 81.09 | 81.74 | 82.0025 | 82.6428
12316 | 81.01 | 81.6 | 81.9032 | 82.5385
12321 | 80.94 | 81.67 | 81.8069 | 82.4517
12327 | 80.94 | 81.52 | 81.7202 | 82.3585
12332 | 80.64 | 81.38 | 81.6122 | 82.2606
12338 | 80.79 | 81.3 | 81.53 | 82.1646
12346 | 80.64 | 81.01 | 81.441 | 82.0491
12351 | 80.49 | 81.16 | 81.3459 | 81.9602
12357 | 80.42 | 80.94 | 81.2533 | 81.8582
12362 | 80.35 | 80.87 | 81.163 | 81.7594
12368 | 80.13 | 80.87 | 81.0597 | 81.6704
12373 | 80.13 | 80.72 | 80.9667 | 81.5754
12379 | 79.98 | 80.65 | 80.868 | 81.4828
12384 | 79.98 | 80.65 | 80.7792 | 81.3996
12390 | 79.69 | 80.43 | 80.6703 | 81.3026
12396 | 79.84 | 80.22 | 80.5873 | 81.1943
12401 | 79.62 | 80.36 | 80.4905 | 81.1109
12407 | 79.62 | 80.15 | 80.4035 | 81.0148
12412 | 79.47 | 80.15 | 80.3101 | 80.9283
12418 | 79.33 | 80.01 | 80.2121 | 80.8365
12424 | 79.33 | 79.8 | 80.1239 | 80.7329
12429 | 79.33 | 79.8 | 80.0445 | 80.6396
12434 | 79.19 | 79.65 | 79.9591 | 80.5406
12439 | 78.97 | 79.58 | 79.8602 | 80.4446
12445 | 78.97 | 79.58 | 79.7711 | 80.3581
12451 | 78.9 | 79.31 | 79.684 | 80.2533
12456 | 78.76 | 79.44 | 79.5916 | 80.172
12462 | 78.62 | 79.24 | 79.4945 | 80.0788
12468 | 78.48 | 79.1 | 79.393 | 79.9809
12473 | 78.41 | 79.1 | 79.2947 | 79.8928
12479 | 78.41 | 79.03 | 79.2062 | 79.8065
12485 | 78.34 | 78.89 | 79.1196 | 79.7149
12491 | 78.2 | 78.75 | 79.0277 | 79.6184
12496 | 77.99 | 78.75 | 78.9239 | 79.5315
12502 | 77.93 | 78.55 | 78.8245 | 79.4334
12508 | 77.93 | 78.55 | 78.7351 | 79.345
12512 | 77.93 | 78.41 | 78.6545 | 79.2515
12518 | 77.72 | 78.28 | 78.5611 | 79.1544
12524 | 77.65 | 78.28 | 78.47 | 79.067
12529 | 77.58 | 78.14 | 78.381 | 78.9743
12538 | 77.38 | 78.01 | 78.2809 | 78.8778
12546 | 77.24 | 77.8 | 78.1768 | 78.77
12554 | 77.45 | 77.8 | 78.1041 | 78.673
12559 | 77.11 | 77.6 | 78.0047 | 78.5657
12565 | 76.9 | 77.54 | 77.8942 | 78.4632
12573 | 76.84 | 77.54 | 77.7888 | 78.3708
12579 | 76.77 | 77.27 | 77.6869 | 78.2608
12587 | 76.7 | 77.4 | 77.5882 | 78.1747
12592 | 76.57 | 77.21 | 77.4864 | 78.0782
12598 | 76.44 | 77.14 | 77.3818 | 77.9844
12604 | 76.3 | 76.81 | 77.2736 | 77.867
12610 | 76.37 | 76.94 | 77.1832 | 77.7743
12615 | 76.11 | 76.94 | 77.0759 | 77.6908
12621 | 76.04 | 76.62 | 76.9723 | 77.5838
12627 | 75.97 | 76.62 | 76.8721 | 77.4874
12633 | 75.84 | 76.55 | 76.7689 | 77.3936
12639 | 75.78 | 76.55 | 76.67 | 77.3093
12645 | 75.78 | 76.29 | 76.581 | 77.2073
12651 | 75.65 | 76.23 | 76.4879 | 77.1096
12657 | 75.58 | 76.17 | 76.3971 | 77.0157
12662 | 75.45 | 76.1 | 76.3024 | 76.9241
12668 | 75.39 | 76.17 | 76.2112 | 76.8487
12673 | 75.26 | 75.91 | 76.116 | 76.7548
12679 | 75.19 | 75.91 | 76.0234 | 76.6703
12685 | 75.19 | 75.59 | 75.9401 | 76.5623
12691 | 75.07 | 75.59 | 75.8531 | 76.4651
12697 | 75 | 75.53 | 75.7678 | 76.3716
12703 | 74.68 | 75.47 | 75.659 | 76.2814
12709 | 77.86 | 75.34 | 75.8791 | 76.1873
12714 | 74.68 | 75.21 | 75.7592 | 76.0895
12719 | 74.56 | 75.15 | 75.6393 | 75.9956
12725 | 74.37 | 75.03 | 75.5123 | 75.899
12731 | 74.37 | 74.97 | 75.3981 | 75.8061
12737 | 74.43 | 74.84 | 75.3013 | 75.7095
12743 | 74.05 | 74.72 | 75.1762 | 75.6106
12749 | 74.05 | 74.84 | 75.0636 | 75.5335
12757 | 73.99 | 74.66 | 74.9562 | 75.4462
12763 | 73.93 | 74.41 | 74.8536 | 75.3425
12771 | 73.87 | 74.41 | 74.7552 | 75.2493
12777 | 73.74 | 74.29 | 74.6537 | 75.1534
12783 | 73.56 | 74.29 | 74.5443 | 75.067
12789 | 73.56 | 74.17 | 74.4459 | 74.9773
12795 | 73.44 | 73.98 | 74.3453 | 74.8776
12802 | 73.25 | 73.98 | 74.2358 | 74.7878
12808 | 73.31 | 73.8 | 74.1432 | 74.689
12814 | 73.19 | 73.74 | 74.0479 | 74.5941
12820 | 73.01 | 73.56 | 73.9441 | 74.4907
12826 | 73.01 | 73.56 | 73.8507 | 74.3977
12834 | 72.77 | 73.56 | 73.7426 | 74.3139
12841 | 72.71 | 73.21 | 73.6394 | 74.2035
12847 | 72.65 | 73.21 | 73.5404 | 74.1041
12853 | 72.59 | 73.21 | 73.4454 | 74.0147
12859 | 72.41 | 73.15 | 73.3418 | 73.9283
12865 | 72.35 | 72.91 | 73.2427 | 73.8264
12871 | 72.35 | 72.85 | 73.1534 | 73.7288
12878 | 72.17 | 72.73 | 73.055 | 73.6289
12884 | 72.17 | 72.62 | 72.9665 | 73.528
12890 | 71.99 | 72.73 | 72.8689 | 73.4482
12896 | 71.88 | 72.56 | 72.77 | 73.3594
12902 | 71.82 | 72.44 | 72.675 | 73.2675
12909 | 71.7 | 72.39 | 72.5775 | 73.1797
12915 | 71.76 | 72.15 | 72.4958 | 73.0767
12921 | 71.47 | 72.1 | 72.3932 | 72.9791
12927 | 71.41 | 72.1 | 72.2949 | 72.8912
12933 | 71.41 | 71.93 | 72.2064 | 72.795
12940 | 71.29 | 71.93 | 72.1147 | 72.7085
12946 | 71.18 | 71.75 | 72.0213 | 72.6127
12952 | 71.06 | 71.64 | 71.9251 | 72.5154
12959 | 71.01 | 71.53 | 71.8336 | 72.4169
12965 | 70.83 | 71.47 | 71.7333 | 72.3222
12971 | 70.72 | 71.41 | 71.6319 | 72.231
12980 | 70.61 | 71.13 | 71.5297 | 72.1209
12986 | 70.55 | 71.3 | 71.4318 | 72.0388
12993 | 70.49 | 71.08 | 71.3376 | 71.9429
12999 | 70.38 | 71.02 | 71.2418 | 71.8506
13005 | 70.32 | 70.86 | 71.1496 | 71.7516
13012 | 70.27 | 70.91 | 71.0617 | 71.6674
13018 | 70.21 | 70.69 | 70.9765 | 71.5697
13024 | 69.93 | 70.63 | 70.8719 | 71.4757
13031 | 69.93 | 70.63 | 70.7777 | 71.3911
13037 | 69.82 | 70.52 | 70.6819 | 71.304
13043 | 69.71 | 70.3 | 70.5847 | 71.2036
13050 | 69.66 | 70.2 | 70.4922 | 71.1032
13056 | 69.49 | 70.2 | 70.392 | 71.0129
13063 | 69.55 | 70.14 | 70.3078 | 70.9256
13069 | 69.38 | 69.98 | 70.215 | 70.8311
13075 | 69.27 | 69.92 | 70.1205 | 70.74
13082 | 69.16 | 69.87 | 70.0245 | 70.653
13088 | 69.11 | 69.76 | 69.933 | 70.5637
13095 | 69.11 | 69.49 | 69.8507 | 70.4563
13101 | 68.89 | 69.55 | 69.7547 | 70.3657
13108 | 68.89 | 69.44 | 69.6682 | 70.2731
13114 | 68.68 | 69.28 | 69.5694 | 70.1738
13121 | 68.62 | 69.23 | 69.4744 | 70.0794
13127 | 68.62 | 69.12 | 69.389 | 69.9835
13134 | 68.52 | 69.02 | 69.3021 | 69.8871
13140 | 68.41 | 69.02 | 69.2129 | 69.8004
13147 | 68.3 | 68.91 | 69.1216 | 69.7114
13153 | 68.2 | 68.76 | 69.0294 | 69.6162
13162 | 68.04 | 68.6 | 68.9305 | 69.5146
13169 | 67.88 | 68.55 | 68.8254 | 69.4182
13176 | 67.88 | 68.44 | 68.7309 | 69.3203
13182 | 67.88 | 68.44 | 68.6458 | 69.2323
13189 | 67.78 | 68.29 | 68.5592 | 69.1381
13195 | 67.62 | 68.13 | 68.4653 | 69.0373
13202 | 67.67 | 68.24 | 68.3858 | 68.9575
13209 | 67.36 | 67.93 | 68.2832 | 68.8548
13218 | 67.31 | 67.83 | 68.1859 | 68.7523
13224 | 67.26 | 67.83 | 68.0933 | 68.6601
13231 | 67.11 | 67.78 | 67.995 | 68.5721
13238 | 67.11 | 67.63 | 67.9065 | 68.4779
13244 | 66.95 | 67.42 | 67.8108 | 68.3721
13254 | 66.75 | 67.32 | 67.7047 | 68.2669
13260 | 66.75 | 67.27 | 67.6093 | 68.1672
13267 | 66.55 | 67.12 | 67.5033 | 68.0625
13274 | 66.5 | 67.17 | 67.403 | 67.9732
13281 | 66.35 | 66.98 | 67.2977 | 67.8739
13290 | 66.25 | 66.98 | 67.1929 | 67.7845
13297 | 66.2 | 66.83 | 67.0936 | 67.6891
13303 | 66.1 | 66.88 | 66.9943 | 67.6081
13310 | 66.1 | 66.83 | 66.9048 | 67.5303
13317 | 65.8 | 66.63 | 66.7944 | 67.4403
13324 | 65.8 | 66.48 | 66.6949 | 67.3443
13330 | 65.8 | 66.24 | 66.6054 | 67.2338
13337 | 65.6 | 66.34 | 66.5049 | 67.1445
13344 | 65.56 | 66.14 | 66.4104 | 67.044
13351 | 65.46 | 66.05 | 66.3154 | 66.9446
13358 | 65.31 | 66 | 66.2148 | 66.8502
13364 | 65.31 | 65.95 | 66.1243 | 66.7601
13371 | 65.26 | 65.81 | 66.0379 | 66.6651
13378 | 65.12 | 65.62 | 65.9461 | 66.5606
13386 | 64.93 | 65.66 | 65.8445 | 66.4705
13393 | 64.83 | 65.57 | 65.7431 | 66.3805
13400 | 64.88 | 65.33 | 65.6567 | 66.2754
13410 | 64.64 | 65.33 | 65.5551 | 66.1809
13417 | 64.59 | 65.19 | 65.4586 | 66.0818
13424 | 64.55 | 65.1 | 65.3677 | 65.9836
13430 | 64.31 | 64.96 | 65.2619 | 65.8813
13437 | 64.31 | 64.86 | 65.1667 | 65.7791
13444 | 64.22 | 64.82 | 65.0721 | 65.6832
13451 | 64.17 | 64.63 | 64.9819 | 65.5779
13458 | 64.03 | 64.59 | 64.8867 | 65.4791
13465 | 63.94 | 64.45 | 64.792 | 65.3762
13472 | 63.89 | 64.45 | 64.7018 | 65.2836
13479 | 63.8 | 64.45 | 64.6116 | 65.2002
13486 | 63.66 | 64.27 | 64.5165 | 65.1072
13496 | 63.7 | 64.17 | 64.4348 | 65.0135
13503 | 65.75 | 64.08 | 64.5663 | 64.9201
13509 | 63.43 | 63.9 | 64.4527 | 64.8181
13516 | 63.29 | 63.9 | 64.3364 | 64.7263
13523 | 63.15 | 63.72 | 64.2178 | 64.6257
13530 | 63.25 | 63.63 | 64.121 | 64.5261
13537 | 63.11 | 63.59 | 64.0199 | 64.4325
13544 | 62.97 | 63.46 | 63.9149 | 64.3352
13551 | 62.79 | 63.5 | 63.8024 | 64.2517
13558 | 62.88 | 63.32 | 63.7102 | 64.1586
13565 | 62.7 | 63.23 | 63.6092 | 64.0657
13572 | 62.53 | 63.28 | 63.5012 | 63.9871
13578 | 62.48 | 63.1 | 63.3991 | 63.8984
13588 | 62.35 | 62.88 | 63.2942 | 63.7966
13595 | 62.3 | 62.88 | 63.1948 | 63.7049
13602 | 62.13 | 62.84 | 63.0883 | 63.6184
13609 | 62.17 | 62.62 | 62.9965 | 63.5186
13617 | 61.95 | 62.62 | 62.8918 | 63.4287
13624 | 61.95 | 62.54 | 62.7976 | 63.3399
13631 | 61.82 | 62.36 | 62.6999 | 63.2419
13638 | 61.78 | 62.32 | 62.6079 | 63.1497
13646 | 61.69 | 62.23 | 62.5161 | 63.0577
13653 | 61.48 | 62.06 | 62.4125 | 62.9579
13663 | 61.48 | 62.06 | 62.3192 | 62.8681
13670 | 61.26 | 61.98 | 62.2133 | 62.7793
13676 | 61.18 | 61.73 | 62.11 | 62.6744
13686 | 61.14 | 61.68 | 62.013 | 62.575
13693 | 61.05 | 61.6 | 61.9167 | 62.4775
13701 | 60.97 | 61.47 | 61.822 | 62.3767
13708 | 60.84 | 61.52 | 61.7238 | 62.291
13715 | 60.8 | 61.39 | 61.6314 | 62.2009
13723 | 60.63 | 61.35 | 61.5313 | 62.1158
13730 | 60.71 | 61.1 | 61.4492 | 62.0143
13738 | 60.55 | 61.1 | 61.3592 | 61.9228
13745 | 60.46 | 60.94 | 61.2693 | 61.8246
13752 | 60.34 | 60.94 | 61.1764 | 61.7361
13760 | 60.21 | 60.81 | 61.0798 | 61.6435
13767 | 60.05 | 60.61 | 60.9768 | 61.5401
13775 | 60.01 | 60.61 | 60.8801 | 61.4471
13782 | 59.93 | 60.53 | 60.7851 | 61.3554
13789 | 59.85 | 60.41 | 60.6916 | 61.2609
13797 | 59.76 | 60.41 | 60.5984 | 61.1758
13804 | 59.72 | 60.21 | 60.5106 | 61.0792
13812 | 59.64 | 60.17 | 60.4235 | 60.9883
13819 | 59.48 | 60.01 | 60.3292 | 60.8905
13827 | 59.44 | 59.89 | 60.2403 | 60.7904
13834 | 59.32 | 59.97 | 60.1482 | 60.7084
13842 | 59.24 | 59.73 | 60.0574 | 60.6105
13852 | 59.04 | 59.65 | 59.9557 | 60.5145
13860 | 58.96 | 59.46 | 59.8561 | 60.409
13867 | 58.85 | 59.46 | 59.7555 | 60.3141
13875 | 58.85 | 59.34 | 59.6649 | 60.2167
13883 | 58.77 | 59.3 | 59.5754 | 60.125
13890 | 58.69 | 59.19 | 59.4869 | 60.0315
13898 | 58.53 | 59.11 | 59.3912 | 59.9394
13905 | 58.42 | 58.99 | 59.2941 | 59.8444
13913 | 58.38 | 58.96 | 59.2027 | 59.756
13921 | 58.26 | 58.8 | 59.1084 | 59.6604
13928 | 58.22 | 58.69 | 59.0196 | 59.5634
13936 | 58.11 | 58.65 | 58.9286 | 59.472
13944 | 58.03 | 58.61 | 58.8388 | 59.3858
13951 | 57.88 | 58.54 | 58.7429 | 59.3012
13959 | 57.8 | 58.24 | 58.6486 | 59.1951
13970 | 57.69 | 58.12 | 58.5527 | 59.0876
13978 | 57.61 | 58.16 | 58.4585 | 58.9948
13984 | 57.5 | 58.09 | 58.3626 | 58.9044
13992 | 57.42 | 58.01 | 58.2684 | 58.8149
13999 | 57.39 | 57.86 | 58.1805 | 58.7194
14007 | 57.27 | 57.83 | 58.0895 | 58.6305
14015 | 57.2 | 57.68 | 58.0005 | 58.5354
14023 | 57.16 | 57.61 | 57.9165 | 58.4429
14034 | 56.94 | 57.57 | 57.8188 | 58.3556
14042 | 56.87 | 57.35 | 57.7239 | 58.255
14049 | 56.83 | 57.32 | 57.6345 | 58.1615
14057 | 56.61 | 57.21 | 57.5321 | 58.0664
14065 | 56.54 | 57.21 | 57.4329 | 57.9807
14073 | 56.54 | 56.99 | 57.3436 | 57.8817
14081 | 56.36 | 56.99 | 57.2452 | 57.7925
14089 | 56.28 | 56.92 | 57.1487 | 57.7053
14097 | 56.21 | 56.71 | 57.0548 | 57.6057
14105 | 56.14 | 56.64 | 56.9634 | 57.5092
14113 | 56.1 | 56.6 | 56.877 | 57.4182
14121 | 55.93 | 56.42 | 56.7823 | 57.3184
14129 | 55.86 | 56.39 | 56.6901 | 57.2256
14137 | 55.82 | 56.28 | 56.6031 | 57.131
14145 | 55.68 | 56.25 | 56.5108 | 57.0429
14153 | 55.57 | 56.08 | 56.4167 | 56.9466
14161 | 55.47 | 55.97 | 56.322 | 56.849
14169 | 55.43 | 55.94 | 56.2328 | 56.7581
14177 | 55.29 | 55.9 | 56.1385 | 56.6723
14185 | 55.19 | 55.77 | 56.0437 | 56.582
14193 | 55.15 | 55.7 | 55.9543 | 56.4938
14199 | 55.05 | 55.56 | 55.8639 | 56.4004
14208 | 54.98 | 55.46 | 55.7755 | 56.3064
14216 | 54.88 | 55.46 | 55.6859 | 56.2218
14224 | 54.78 | 55.42 | 55.5954 | 56.1416
14232 | 54.67 | 55.15 | 55.5028 | 56.0424
14240 | 54.61 | 55.15 | 55.4135 | 55.9532
14248 | 54.47 | 54.92 | 55.3192 | 55.8499
14260 | 54.4 | 54.82 | 55.2273 | 55.7469
14271 | 54.27 | 54.72 | 55.1315 | 55.6442
14280 | 54.1 | 54.62 | 55.0284 | 55.5418
14288 | 54.14 | 54.53 | 54.9395 | 55.4406
14296 | 54.04 | 54.49 | 54.8496 | 55.3455
14304 | 53.9 | 54.43 | 54.7546 | 55.254
14311 | 53.81 | 54.3 | 54.6602 | 55.1586
14323 | 53.67 | 54.13 | 54.5612 | 55.0557
14331 | 53.61 | 54.13 | 54.466 | 54.9632
14339 | 53.54 | 53.97 | 54.3734 | 54.8638
14348 | 53.45 | 53.91 | 54.2811 | 54.7685
14356 | 53.32 | 53.75 | 54.185 | 54.6666
14364 | 53.15 | 53.72 | 54.0815 | 54.5719
14376 | 53.12 | 53.59 | 53.9853 | 54.4738
14384 | 52.99 | 53.59 | 53.8858 | 54.3854
14393 | 52.96 | 53.43 | 53.7932 | 54.2898
14401 | 52.87 | 53.28 | 53.7009 | 54.1889
14410 | 52.74 | 53.25 | 53.6048 | 54.095
14418 | 52.65 | 53.18 | 53.5093 | 54.0035
14425 | 52.61 | 53.06 | 53.4194 | 53.9091
14433 | 52.49 | 53 | 53.3265 | 53.8182
14442 | 52.33 | 52.9 | 53.2268 | 53.7264
14450 | 52.39 | 52.78 | 53.1431 | 53.6318
14459 | 52.18 | 52.72 | 53.0468 | 53.5406
14468 | 52.15 | 52.6 | 52.9571 | 53.4465
14476 | 51.96 | 52.6 | 52.8574 | 53.3619
14485 | 51.96 | 52.48 | 52.7677 | 53.2737
14493 | 51.87 | 52.32 | 52.6779 | 53.1783
14502 | 51.75 | 52.23 | 52.5851 | 53.0835
14514 | 51.63 | 52.08 | 52.4896 | 52.9831
14523 | 51.54 | 52.05 | 52.3946 | 52.8898
14531 | 51.57 | 51.88 | 52.3122 | 52.7888
14543 | 51.32 | 51.82 | 52.213 | 52.692
14552 | 51.26 | 51.7 | 52.1177 | 52.5928
14561 | 51.15 | 51.61 | 52.0209 | 52.4945
14570 | 51.06 | 51.61 | 51.9248 | 52.406
14578 | 50.97 | 51.49 | 51.8293 | 52.3144
14587 | 50.79 | 51.38 | 51.7254 | 52.221
14596 | 50.79 | 51.23 | 51.6319 | 52.1219
14605 | 50.76 | 51.2 | 51.5447 | 52.0297
14613 | 50.62 | 51.15 | 51.4522 | 51.9417
14622 | 50.53 | 51 | 51.36 | 51.8476
14631 | 50.41 | 50.95 | 51.265 | 51.7578
14640 | 50.41 | 50.83 | 51.1795 | 51.665
14649 | 50.21 | 50.72 | 51.0825 | 51.5705
14658 | 50.13 | 50.66 | 50.9873 | 51.4795
14667 | 49.98 | 50.52 | 50.8866 | 51.3835
14675 | 49.95 | 50.46 | 50.7929 | 51.2912
14684 | 49.9 | 50.46 | 50.7036 | 51.2081
14693 | 49.73 | 50.32 | 50.6062 | 51.1192
14702 | 49.73 | 50.1 | 50.5186 | 51.0173
14715 | 49.62 | 50.05 | 50.4288 | 50.9206
14724 | 49.39 | 49.94 | 50.3249 | 50.8225
14733 | 49.45 | 49.88 | 50.2374 | 50.7283
14742 | 49.28 | 49.77 | 50.1417 | 50.6324
14751 | 49.23 | 49.69 | 50.0505 | 50.5382
14760 | 49.09 | 49.61 | 49.9544 | 50.4454
14769 | 49.01 | 49.53 | 49.86 | 50.3538
14778 | 48.87 | 49.45 | 49.761 | 50.2635
14787 | 48.79 | 49.29 | 49.6639 | 50.1661
14800 | 48.71 | 49.15 | 49.5685 | 50.0645
14809 | 48.63 | 49.18 | 49.4747 | 49.9761
14819 | 48.55 | 48.99 | 49.3822 | 49.8774
14828 | 48.49 | 48.92 | 49.293 | 49.7817
14837 | 48.36 | 48.78 | 49.1997 | 49.6815
14846 | 48.26 | 48.68 | 49.1057 | 49.5814
14859 | 48.12 | 48.63 | 49.0071 | 49.4862
14868 | 48.1 | 48.6 | 48.9164 | 49.3976
14878 | 47.91 | 48.42 | 48.8158 | 49.2999
14887 | 47.84 | 48.32 | 48.7182 | 49.2019
14896 | 47.76 | 48.32 | 48.6224 | 49.1137
14906 | 47.65 | 48.24 | 48.5251 | 49.0263
14915 | 47.6 | 48.11 | 48.4326 | 48.9347
14924 | 47.5 | 48.01 | 48.3394 | 48.8422
14934 | 47.4 | 47.88 | 48.2454 | 48.746
14943 | 47.3 | 47.86 | 48.1509 | 48.6574
14953 | 47.32 | 47.68 | 48.0678 | 48.5597
14962 | 47.09 | 47.63 | 47.97 | 48.4667
14972 | 47.12 | 47.51 | 47.885 | 48.371
14981 | 47.04 | 47.51 | 47.8005 | 48.2849
14991 | 46.94 | 47.34 | 47.7145 | 48.1904
15000 | 46.79 | 47.26 | 47.622 | 48.0974
15010 | 46.69 | 47.14 | 47.5288 | 48.0016
15019 | 46.54 | 47.09 | 47.4299 | 47.9105
15033 | 46.52 | 46.97 | 47.3389 | 47.8164
15042 | 46.4 | 46.9 | 47.245 | 47.7248
15052 | 46.32 | 46.73 | 47.1525 | 47.6253
15061 | 46.18 | 46.7 | 47.0553 | 47.5328
15071 | 46.18 | 46.56 | 46.9678 | 47.4355
15081 | 46.06 | 46.46 | 46.877 | 47.338
15091 | 45.94 | 46.39 | 46.7833 | 47.2432
15100 | 45.84 | 46.37 | 46.689 | 47.1558
15110 | 45.75 | 46.23 | 46.5951 | 47.0633
15120 | 45.67 | 46.09 | 46.5026 | 46.9659
15130 | 45.56 | 46.04 | 46.4083 | 46.8733
15139 | 45.49 | 45.97 | 46.3165 | 46.783
15149 | 45.44 | 45.86 | 46.2288 | 46.6907
15159 | 45.32 | 45.81 | 46.1379 | 46.6026
15169 | 45.16 | 45.65 | 46.0401 | 46.5074
15179 | 45.16 | 45.58 | 45.9521 | 46.4146
15189 | 45.04 | 45.56 | 45.8609 | 46.3292
15199 | 44.97 | 45.47 | 45.7718 | 46.2433
15208 | 44.84 | 45.33 | 45.6786 | 46.1519
15218 | 44.74 | 45.22 | 45.5848 | 46.0587
15228 | 44.72 | 45.22 | 45.4983 | 45.9749
15238 | 44.54 | 45.04 | 45.4025 | 45.8814
15248 | 44.47 | 44.95 | 45.3092 | 45.7882
15262 | 44.41 | 44.84 | 45.2193 | 45.6934
15273 | 44.27 | 44.79 | 45.1244 | 45.6031
15283 | 44.25 | 44.64 | 45.0369 | 45.5068
15297 | 44.09 | 44.53 | 44.9422 | 45.4091
15307 | 44.03 | 44.4 | 44.851 | 45.3082
15317 | 43.87 | 44.34 | 44.7529 | 45.2114
15327 | 43.79 | 44.25 | 44.6566 | 45.1152
15337 | 43.68 | 44.1 | 44.559 | 45.0137
15352 | 43.61 | 44.04 | 44.4641 | 44.9163
15362 | 43.53 | 43.91 | 44.3707 | 44.8157
15372 | 43.46 | 43.82 | 44.2796 | 44.7161
15383 | 43.27 | 43.76 | 44.1786 | 44.6205
15393 | 43.18 | 43.66 | 44.0788 | 44.5245
15403 | 43.14 | 43.51 | 43.9849 | 44.423
15414 | 42.99 | 43.51 | 43.8854 | 44.3317
15424 | 43.02 | 43.45 | 43.7989 | 44.2435
15432 | 42.89 | 43.28 | 43.708 | 44.1472
15443 | 42.76 | 43.26 | 43.6132 | 44.0585
15453 | 42.68 | 43.12 | 43.5199 | 43.9646
15464 | 42.62 | 43.06 | 43.4299 | 43.8742
15474 | 42.52 | 42.98 | 43.3389 | 43.7847
15485 | 42.37 | 42.79 | 43.242 | 43.6853
15499 | 42.29 | 42.75 | 43.1468 | 43.5917
15510 | 42.23 | 42.65 | 43.0551 | 43.4976
15520 | 42.13 | 42.57 | 42.9626 | 43.4048
15531 | 42.01 | 42.49 | 42.8673 | 43.3133
15542 | 41.93 | 42.41 | 42.7736 | 43.223
15552 | 41.81 | 42.32 | 42.6773 | 43.1327
15563 | 41.75 | 42.2 | 42.5845 | 43.0394
15574 | 41.57 | 42.14 | 42.4831 | 42.9495
15584 | 42.56 | 42.02 | 42.4908 | 42.8565
15593 | 41.51 | 42 | 42.3927 | 42.7709
15604 | 41.36 | 41.85 | 42.2894 | 42.6788
15615 | 41.34 | 41.75 | 42.1945 | 42.5859
15625 | 41.24 | 41.68 | 42.099 | 42.4953
15636 | 41.16 | 41.54 | 42.0051 | 42.3998
15647 | 41.03 | 41.49 | 41.9076 | 42.3088
15658 | 40.97 | 41.39 | 41.8139 | 42.2169
15669 | 40.9 | 41.28 | 41.7225 | 42.1232
15680 | 40.84 | 41.19 | 41.6342 | 42.0299
15691 | 40.72 | 41.17 | 41.5428 | 41.9439
15702 | 40.61 | 41 | 41.4495 | 41.8495
15710 | 40.48 | 41.02 | 41.3526 | 41.7666
15722 | 40.46 | 40.87 | 41.2633 | 41.6769
15733 | 40.37 | 40.76 | 41.174 | 41.5852
15744 | 40.24 | 40.71 | 41.0806 | 41.4977
15755 | 40.15 | 40.47 | 40.9875 | 41.3949
15770 | 40.06 | 40.4 | 40.8948 | 41.2954
15781 | 39.93 | 40.37 | 40.7983 | 41.2029
15793 | 39.88 | 40.28 | 40.7065 | 41.1106
15804 | 39.78 | 40.24 | 40.6138 | 41.0235
15815 | 39.68 | 40.1 | 40.5204 | 40.9312
15826 | 39.57 | 40.01 | 40.4254 | 40.8391
15838 | 39.55 | 39.87 | 40.3379 | 40.7422
15849 | 39.43 | 39.82 | 40.2471 | 40.6499
15860 | 39.32 | 39.73 | 40.1544 | 40.558
15872 | 39.22 | 39.7 | 40.0609 | 40.4722
15883 | 39.16 | 39.58 | 39.9708 | 40.3829
15894 | 39.06 | 39.49 | 39.8797 | 40.2936
15906 | 38.97 | 39.41 | 39.7888 | 40.2053
15917 | 38.85 | 39.32 | 39.6949 | 40.1168
15929 | 38.78 | 39.22 | 39.6034 | 40.0271
15940 | 38.67 | 39.14 | 39.5101 | 39.9384
15952 | 38.63 | 38.97 | 39.4221 | 39.8415
15963 | 38.56 | 38.97 | 39.3359 | 39.7544
15975 | 38.43 | 38.82 | 39.2453 | 39.6609
15987 | 38.38 | 38.79 | 39.1587 | 39.5738
15998 | 38.26 | 38.67 | 39.0689 | 39.4835
16010 | 38.15 | 38.57 | 38.977 | 39.3921
16022 | 38.05 | 38.44 | 38.8843 | 39.2969
16033 | 37.93 | 38.38 | 38.7889 | 39.2052
16050 | 37.82 | 38.25 | 38.692 | 39.1097
16062 | 37.75 | 38.23 | 38.5978 | 39.0217
16074 | 37.75 | 38.06 | 38.513 | 38.9256
16085 | 37.61 | 37.99 | 38.4227 | 38.832
16097 | 37.54 | 37.92 | 38.3344 | 38.7408
16109 | 37.38 | 37.84 | 38.239 | 38.6507
16121 | 37.3 | 37.68 | 38.1451 | 38.5536
16133 | 37.23 | 37.62 | 38.0536 | 38.4603
16145 | 37.12 | 37.51 | 37.9602 | 38.3653
16155 | 37.01 | 37.49 | 37.8652 | 38.2777
16167 | 37.02 | 37.36 | 37.7807 | 38.186
16179 | 36.88 | 37.31 | 37.6906 | 38.0984
16191 | 36.74 | 37.19 | 37.5955 | 38.0075
16203 | 36.7 | 37.11 | 37.506 | 37.9178
16215 | 36.59 | 36.99 | 37.4144 | 37.825
16228 | 36.47 | 36.9 | 37.32 | 37.7325
16240 | 36.41 | 36.87 | 37.229 | 37.6462
16252 | 36.36 | 36.71 | 37.1421 | 37.5526
16264 | 36.26 | 36.67 | 37.0539 | 37.4644
16277 | 36.17 | 36.55 | 36.9655 | 37.3729
16289 | 36.05 | 36.51 | 36.8739 | 37.2866
16301 | 35.99 | 36.37 | 36.7855 | 37.195
16314 | 35.86 | 36.26 | 36.693 | 37.1015
16326 | 35.84 | 36.14 | 36.6077 | 37.0053
16339 | 35.68 | 36.12 | 36.5149 | 36.9168
16351 | 35.58 | 36.06 | 36.4214 | 36.8311
16364 | 35.61 | 35.9 | 36.3403 | 36.738
16376 | 35.41 | 35.83 | 36.2473 | 36.6472
16389 | 35.34 | 35.72 | 36.1565 | 36.5545
16402 | 35.27 | 35.65 | 36.0679 | 36.464
16414 | 35.23 | 35.58 | 35.9841 | 36.3756
16427 | 35.09 | 35.47 | 35.8947 | 36.2851
16440 | 34.97 | 35.42 | 35.8022 | 36.1986
16453 | 34.93 | 35.31 | 35.715 | 36.1097
16465 | 34.82 | 35.18 | 35.6255 | 36.0167
16478 | 34.68 | 35.06 | 35.5309 | 35.9211
16501 | 34.59 | 34.97 | 35.4368 | 35.826
16514 | 34.49 | 34.86 | 35.3422 | 35.7294
16527 | 34.44 | 34.75 | 35.2519 | 35.6314
16540 | 34.29 | 34.69 | 35.1558 | 35.5373
16553 | 34.2 | 34.64 | 35.0602 | 35.4476
16566 | 34.12 | 34.48 | 34.9662 | 35.3508
16579 | 34.04 | 34.44 | 34.8735 | 35.2597
16593 | 33.92 | 34.31 | 34.7782 | 35.1647
16606 | 33.87 | 34.23 | 34.6874 | 35.0713
16619 | 33.77 | 34.16 | 34.5956 | 34.9801
16630 | 33.65 | 34.09 | 34.5011 | 34.8911
16643 | 33.59 | 33.93 | 34.41 | 34.795
16656 | 33.51 | 33.89 | 34.32 | 34.7045
16669 | 33.41 | 33.8 | 34.229 | 34.6141
16683 | 33.33 | 33.69 | 34.1391 | 34.5217
16696 | 33.24 | 33.63 | 34.0492 | 34.4325
16710 | 33.14 | 33.54 | 33.9582 | 34.3432
16723 | 33.07 | 33.42 | 33.8694 | 34.2509
16737 | 32.96 | 33.37 | 33.7785 | 34.1628
16750 | 32.89 | 33.24 | 33.6896 | 34.0705
16764 | 32.78 | 33.19 | 33.5987 | 33.9825
16777 | 32.67 | 33.09 | 33.5058 | 33.8932
16791 | 32.61 | 33.03 | 33.4162 | 33.8069
16802 | 32.57 | 32.95 | 33.3316 | 33.7212
16816 | 32.44 | 32.87 | 33.2424 | 33.6361
16830 | 32.39 | 32.75 | 33.1572 | 33.5475
16843 | 32.27 | 32.69 | 33.0685 | 33.4617
16857 | 32.21 | 32.58 | 32.9826 | 33.3736
16871 | 32.09 | 32.41 | 32.8934 | 33.2772
16885 | 32 | 32.38 | 32.804 | 33.1875
16899 | 31.95 | 32.31 | 32.7186 | 33.0997
16913 | 31.86 | 32.23 | 32.6328 | 33.0128
16927 | 31.73 | 32.1 | 32.5425 | 32.9215
16941 | 31.63 | 32.02 | 32.4512 | 32.8313
16961 | 31.58 | 31.93 | 32.3641 | 32.7412
16972 | 31.42 | 31.81 | 32.2697 | 32.6481
16986 | 31.33 | 31.75 | 32.1757 | 32.5583
17001 | 31.25 | 31.66 | 32.0832 | 32.4685
17015 | 31.18 | 31.61 | 31.9928 | 32.3826
17029 | 31.08 | 31.47 | 31.9016 | 32.2913
17044 | 31 | 31.39 | 31.8114 | 32.2012
17058 | 30.93 | 31.32 | 31.7233 | 32.1131
17073 | 30.79 | 31.19 | 31.6299 | 32.0208
17087 | 30.72 | 31.12 | 31.5389 | 31.9307
17102 | 30.67 | 30.99 | 31.452 | 31.8366
17122 | 30.51 | 30.94 | 31.3578 | 31.747
17137 | 30.47 | 30.79 | 31.2691 | 31.6513
17151 | 30.31 | 30.77 | 31.1732 | 31.5631
17166 | 30.24 | 30.58 | 31.0798 | 31.4648
17181 | 30.15 | 30.5 | 30.9869 | 31.3683
17196 | 30.08 | 30.46 | 30.8962 | 31.2775
17211 | 29.98 | 30.36 | 30.8046 | 31.1858
17226 | 29.95 | 30.28 | 30.7191 | 31.0952
17240 | 29.83 | 30.18 | 30.6302 | 31.0037
17255 | 29.74 | 30.09 | 30.5412 | 30.9123
17271 | 29.62 | 29.98 | 30.4491 | 30.8191
17286 | 29.55 | 29.89 | 30.3591 | 30.7262
17301 | 29.46 | 29.79 | 30.2692 | 30.6325
17322 | 29.35 | 29.75 | 30.1773 | 30.5443
17337 | 29.22 | 29.64 | 30.0816 | 30.4539
17353 | 29.1 | 29.54 | 29.9834 | 30.3625
17368 | 29.05 | 29.46 | 29.8901 | 30.2722
17383 | 28.98 | 29.36 | 29.7991 | 30.181
17399 | 28.9 | 29.28 | 29.7092 | 30.0909
17414 | 28.79 | 29.13 | 29.6172 | 29.9948
17430 | 28.72 | 29.06 | 29.5275 | 29.9013
17445 | 28.66 | 29.03 | 29.4408 | 29.8142
17461 | 28.52 | 28.9 | 29.3487 | 29.7228
17477 | 28.45 | 28.82 | 29.2588 | 29.6325
17492 | 28.35 | 28.71 | 29.1679 | 29.5403
17508 | 28.33 | 28.64 | 29.0841 | 29.4502
17524 | 28.16 | 28.56 | 28.9917 | 29.3612
17540 | 28.07 | 28.41 | 28.8996 | 29.2661
17556 | 28.01 | 28.39 | 28.8106 | 29.1785
17572 | 27.91 | 28.28 | 28.7205 | 29.0886
17588 | 27.82 | 28.2 | 28.6305 | 28.9998
17604 | 27.74 | 28.12 | 28.5414 | 28.9118
17620 | 27.63 | 28.02 | 28.4503 | 28.8226
17636 | 27.52 | 27.92 | 28.3573 | 28.7323
17652 | 27.45 | 27.82 | 28.2665 | 28.6411
17668 | 27.39 | 27.73 | 28.1789 | 28.55
17685 | 27.26 | 27.64 | 28.087 | 28.459
17701 | 27.2 | 27.49 | 27.9983 | 28.3621
17731 | 27.05 | 27.4 | 27.9035 | 28.2659
17747 | 26.97 | 27.31 | 27.8101 | 28.1703
17764 | 26.89 | 27.17 | 27.7181 | 28.0703
17781 | 26.8 | 27.15 | 27.6263 | 27.9782
17797 | 26.68 | 27.03 | 27.5317 | 27.8834
17814 | 26.6 | 26.94 | 27.4385 | 27.7891
17831 | 26.52 | 26.82 | 27.3467 | 27.6922
17848 | 26.42 | 26.77 | 27.254 | 27.6
17865 | 26.35 | 26.68 | 27.1636 | 27.508
17882 | 26.24 | 26.57 | 27.0712 | 27.4142
17899 | 26.18 | 26.46 | 26.9821 | 27.3187
17916 | 26.08 | 26.44 | 26.8919 | 27.2309
17930 | 25.97 | 26.35 | 26.7997 | 27.1428
17947 | 25.91 | 26.25 | 26.7107 | 27.0535
17964 | 25.75 | 26.17 | 26.6147 | 26.9652
17981 | 25.7 | 26.08 | 26.5232 | 26.8766
17999 | 25.62 | 25.97 | 26.4329 | 26.786
18016 | 25.54 | 25.89 | 26.3436 | 26.6964
18034 | 25.45 | 25.79 | 26.2542 | 26.6057
18051 | 25.39 | 25.73 | 26.1678 | 26.5182
18069 | 25.27 | 25.62 | 26.078 | 26.4283
18087 | 25.2 | 25.5 | 25.9902 | 26.3355
18104 | 25.13 | 25.5 | 25.9042 | 26.252
18122 | 25.03 | 25.42 | 25.8168 | 26.1688
18136 | 24.92 | 25.33 | 25.7271 | 26.0849
18154 | 24.85 | 25.2 | 25.6394 | 25.9964
18172 | 24.77 | 25.14 | 25.5525 | 25.9108
18190 | 24.67 | 25.02 | 25.4642 | 25.8217
18209 | 24.62 | 24.92 | 25.3798 | 25.7315
18227 | 24.5 | 24.86 | 25.2918 | 25.6444
18245 | 24.42 | 24.74 | 25.2046 | 25.5539
18263 | 24.3 | 24.68 | 25.1142 | 25.4665
18282 | 24.25 | 24.59 | 25.0277 | 25.3789
18300 | 24.17 | 24.51 | 24.942 | 25.292
18319 | 24.06 | 24.38 | 24.8538 | 25.2008
18337 | 23.98 | 24.31 | 24.7664 | 25.1117
18356 | 23.9 | 24.24 | 24.6798 | 25.0245
18375 | 23.78 | 24.13 | 24.5898 | 24.9351
18393 | 23.72 | 24.04 | 24.5028 | 24.8456
18412 | 23.62 | 23.96 | 24.4145 | 24.757
18431 | 23.57 | 23.84 | 24.3301 | 24.6653
18450 | 23.45 | 23.77 | 24.2421 | 24.5758
18469 | 23.38 | 23.69 | 24.1559 | 24.4872
18488 | 23.26 | 23.6 | 24.0663 | 24.3985
18508 | 23.16 | 23.51 | 23.9756 | 24.3096
18527 | 23.13 | 23.43 | 23.8911 | 24.2217
18546 | 23.02 | 23.37 | 23.804 | 24.1365
18566 | 22.93 | 23.23 | 23.7166 | 24.0459
18581 | 22.85 | 23.19 | 23.6299 | 23.9603
18601 | 22.74 | 23.13 | 23.5409 | 23.8772
18621 | 22.66 | 23 | 23.4528 | 23.7895
18640 | 22.56 | 22.92 | 23.3636 | 23.7026
18660 | 22.5 | 22.82 | 23.2772 | 23.6143
18680 | 22.42 | 22.73 | 23.1915 | 23.5259
18700 | 22.34 | 22.63 | 23.1063 | 23.4363
18720 | 22.24 | 22.56 | 23.0197 | 23.3487
18740 | 22.16 | 22.48 | 22.9337 | 23.2618
18760 | 22.05 | 22.41 | 22.8454 | 23.1766
18781 | 21.97 | 22.3 | 22.7578 | 23.089
18801 | 21.89 | 22.24 | 22.671 | 23.0041
18817 | 21.81 | 22.12 | 22.5849 | 22.9157
18838 | 21.71 | 22.07 | 22.4974 | 22.8311
18859 | 21.63 | 21.96 | 22.4107 | 22.744
18879 | 21.53 | 21.85 | 22.3226 | 22.6546
18900 | 21.45 | 21.75 | 22.2354 | 22.5641
18921 | 21.35 | 21.72 | 22.1468 | 22.4797
18942 | 21.29 | 21.63 | 22.0611 | 22.3947
18963 | 21.18 | 21.53 | 21.973 | 22.3083
18984 | 21.11 | 21.44 | 21.8867 | 22.2214
19005 | 21.02 | 21.34 | 21.8001 | 22.1333
19026 | 20.94 | 21.25 | 21.714 | 22.045
19048 | 20.86 | 21.17 | 21.6286 | 21.9575
19069 | 20.77 | 21.11 | 21.5428 | 21.8727
19091 | 20.67 | 21.01 | 21.4555 | 21.7865
19113 | 20.59 | 20.9 | 21.369 | 21.6978
19134 | 20.46 | 20.78 | 21.2781 | 21.606
19165 | 20.38 | 20.68 | 21.1883 | 21.5134
19187 | 20.3 | 20.61 | 21.0994 | 21.4231
19209 | 20.18 | 20.51 | 21.0075 | 21.3318
19231 | 20.11 | 20.41 | 20.9177 | 21.2396
19253 | 20.03 | 20.32 | 20.829 | 21.1476
19276 | 19.94 | 20.26 | 20.7401 | 21.0589
19298 | 19.85 | 20.19 | 20.6511 | 20.972
19321 | 19.73 | 20.05 | 20.559 | 20.8798
19352 | 19.63 | 19.95 | 20.4661 | 20.7868
19375 | 19.56 | 19.81 | 20.3755 | 20.6891
19407 | 19.42 | 19.7 | 20.2799 | 20.5902
19449 | 19.27 | 19.59 | 20.1789 | 20.4902
19472 | 19.21 | 19.5 | 20.082 | 20.3912
19496 | 19.12 | 19.42 | 19.9858 | 20.2941
19519 | 19.02 | 19.32 | 19.8892 | 20.1967
19542 | 18.94 | 19.23 | 19.7943 | 20.1
19566 | 18.84 | 19.14 | 19.6989 | 20.004
19590 | 18.74 | 19.09 | 19.603 | 19.9126
19614 | 18.65 | 19.01 | 19.5077 | 19.8223
19638 | 18.59 | 18.9 | 19.4159 | 19.7301
19662 | 18.49 | 18.81 | 19.3233 | 19.6381
19686 | 18.37 | 18.69 | 19.228 | 19.5433
19720 | 18.28 | 18.6 | 19.1332 | 19.449
19745 | 18.2 | 18.49 | 19.0399 | 19.3531
19769 | 18.11 | 18.43 | 18.9469 | 19.2607
19794 | 17.97 | 18.29 | 18.8492 | 19.1637
19834 | 17.88 | 18.2 | 18.7523 | 19.0673
19859 | 17.79 | 18.11 | 18.6561 | 18.9716
19884 | 17.71 | 18.02 | 18.5614 | 18.8764
19909 | 17.63 | 17.95 | 18.4683 | 18.7838
19935 | 17.54 | 17.84 | 18.3755 | 18.6894
19960 | 17.38 | 17.71 | 18.2759 | 18.5915
20007 | 17.32 | 17.6 | 18.1803 | 18.4923
20033 | 17.22 | 17.5 | 18.0843 | 18.3931
20059 | 17.12 | 17.42 | 17.9879 | 18.2958
20085 | 17.01 | 17.35 | 17.8901 | 18.2012
20111 | 16.95 | 17.24 | 17.7961 | 18.1051
20137 | 16.84 | 17.17 | 17.7005 | 18.0116
20164 | 16.77 | 17.1 | 17.6074 | 17.9204
20191 | 16.7 | 17 | 17.5167 | 17.8284
20218 | 16.61 | 16.91 | 17.426 | 17.7365
20245 | 16.52 | 16.86 | 17.3354 | 17.6489
20272 | 16.43 | 16.74 | 17.2449 | 17.558
20299 | 16.34 | 16.65 | 17.1544 | 17.4672
20326 | 16.26 | 16.52 | 17.0649 | 17.3725
20365 | 16.16 | 16.43 | 16.9744 | 17.2782
20393 | 16.06 | 16.38 | 16.883 | 17.1884
20415 | 15.98 | 16.29 | 16.7927 | 17.0986
20443 | 15.9 | 16.21 | 16.7034 | 17.0097
20471 | 15.82 | 16.11 | 16.6151 | 16.9197
20500 | 15.73 | 16.02 | 16.5266 | 16.8298
20528 | 15.65 | 15.91 | 16.4389 | 16.7378
20568 | 15.51 | 15.82 | 16.346 | 16.646
20597 | 15.44 | 15.72 | 16.2554 | 16.5534
20626 | 15.37 | 15.62 | 16.1669 | 16.4601
20655 | 15.28 | 15.55 | 16.0782 | 16.3691
20685 | 15.18 | 15.49 | 15.9884 | 16.2812
20708 | 15.12 | 15.4 | 15.9015 | 16.193
20738 | 15.02 | 15.31 | 15.8134 | 16.1047
20768 | 14.93 | 15.24 | 15.725 | 16.0183
20798 | 14.85 | 15.15 | 15.6375 | 15.9314
20828 | 14.76 | 15.07 | 15.5498 | 15.8453
20858 | 14.7 | 14.97 | 15.4648 | 15.7578
20889 | 14.59 | 14.89 | 15.3773 | 15.671
20920 | 14.52 | 14.8 | 15.2916 | 15.5839
20951 | 14.45 | 14.7 | 15.2074 | 15.4955
20982 | 14.35 | 14.64 | 15.1217 | 15.4099
21013 | 14.24 | 14.53 | 15.0335 | 15.322
21044 | 14.18 | 14.44 | 14.9482 | 15.2338
21076 | 14.09 | 14.38 | 14.8624 | 15.1484
21108 | 14 | 14.28 | 14.7761 | 15.0615
21140 | 13.92 | 14.14 | 14.6905 | 14.9694
21185 | 13.81 | 14.1 | 14.6025 | 14.8825
21218 | 13.69 | 13.96 | 14.5112 | 14.7902
21264 | 13.6 | 13.88 | 14.4201 | 14.6992
21297 | 13.52 | 13.78 | 14.3301 | 14.6073
21330 | 13.39 | 13.67 | 14.2361 | 14.5135
21377 | 13.4 | 13.6 | 14.1525 | 14.4222
21404 | 13.25 | 13.52 | 14.0622 | 14.332
21438 | 13.14 | 13.44 | 13.97 | 14.2428
21472 | 13.08 | 13.34 | 13.881 | 14.1525
21506 | 12.99 | 13.27 | 13.7919 | 14.0642
21541 | 12.91 | 13.16 | 13.7037 | 13.9738
21575 | 12.83 | 13.08 | 13.6163 | 13.8844
21610 | 12.7 | 12.95 | 13.5247 | 13.791
21660 | 12.61 | 12.88 | 13.4332 | 13.6999
21696 | 12.53 | 12.8 | 13.3429 | 13.6099
21731 | 12.44 | 12.7 | 13.2526 | 13.5189
21767 | 12.37 | 12.62 | 13.1644 | 13.429
21804 | 12.27 | 12.54 | 13.0749 | 13.3401
21840 | 12.19 | 12.46 | 12.9864 | 13.2521
21877 | 12.12 | 12.37 | 12.8998 | 13.1639
21914 | 12.02 | 12.29 | 12.8118 | 13.0765
21952 | 11.94 | 12.2 | 12.7246 | 12.9889
21990 | 11.84 | 12.1 | 12.6362 | 12.9
22028 | 11.75 | 12 | 12.5475 | 12.81
22081 | 11.66 | 11.9 | 12.4588 | 12.719
22120 | 11.57 | 11.83 | 12.3699 | 12.6301
22159 | 11.49 | 11.74 | 12.2819 | 12.5411
22198 | 11.41 | 11.66 | 12.1947 | 12.453
22237 | 11.32 | 11.58 | 12.1073 | 12.3657
22277 | 11.24 | 11.49 | 12.0205 | 12.2781
22317 | 11.14 | 11.4 | 11.9325 | 12.1903
22357 | 11.07 | 11.33 | 11.8462 | 12.1043
22398 | 10.98 | 11.24 | 11.7596 | 12.0178
22439 | 10.9 | 11.15 | 11.6736 | 11.9311
22480 | 10.81 | 11.07 | 11.5873 | 11.8449
22522 | 10.69 | 10.96 | 11.4976 | 11.7565
22581 | 10.62 | 10.87 | 11.4098 | 11.6678
22623 | 10.54 | 10.77 | 11.3228 | 11.578
22666 | 10.44 | 10.68 | 11.2345 | 11.4882
22709 | 10.36 | 10.61 | 11.1471 | 11.4004
22753 | 10.28 | 10.52 | 11.0604 | 11.3124
22796 | 10.19 | 10.44 | 10.9733 | 11.2251
22841 | 10.11 | 10.36 | 10.887 | 11.1386
22885 | 10.04 | 10.27 | 10.8023 | 11.0518
22930 | 9.96 | 10.18 | 10.7181 | 10.9646
22976 | 9.88 | 10.1 | 10.6343 | 10.8781
23021 | 9.79 | 10.04 | 10.5498 | 10.7943
23058 | 9.71 | 9.96 | 10.4659 | 10.7109
23104 | 9.62 | 9.88 | 10.3813 | 10.6278
23151 | 9.55 | 9.8 | 10.2981 | 10.545
23199 | 9.41 | 9.64 | 10.2093 | 10.4545
23285 | 9.33 | 9.56 | 10.1214 | 10.3651
23333 | 9.25 | 9.49 | 10.0343 | 10.2776
23382 | 9.16 | 9.4 | 9.9468 | 10.1898
23421 | 9.08 | 9.33 | 9.8601 | 10.1038
23471 | 9 | 0 | 9.7741 | 9.0934
23623 | 0 | 0 | 8.7967 | 8.1841
23885 | 0 | 0 | 7.917 | 7.3657
24138 | 0 | 0 | 7.1253 | 6.6291
24392 | 0 | 0 | 6.4128 | 5.9662
24658 | 0 | 0 | 5.7715 | 5.3696
24951 | 0 | 0 | 5.1944 | 4.8326

## Moving average experiment
Time(ms) | Vaccu | Vts
-1500 | 0 | 0
-1042 | 0 | 0
-598 | 0 | 0
-155 | 0 | 0
288 | 46.8 | 4.62
338 | 78.94 | 11.85
343 | 106.1 | 18.59
346 | 129.33 | 24.88
349 | 149.35 | 30.73
353 | 166.89 | 36.17
356 | 182.19 | 41.23
359 | 195.62 | 45.92
362 | 207.37 | 50.3
365 | 217.73 | 54.37
368 | 227.05 | 58.2
371 | 235.22 | 61.77 | Note discharge curve is linear due to experimental setup.
374 | 242.46 | 65.19 | That's ok here, because we're more intereted in stability and charge curve.
379 | 248.87 | 68.4 | When commissioned on an EV, the discharge curve will be more sensible
381 | 254.54 | 71.4
384 | 259.63 | 74.2
387 | 264.22 | 76.87
390 | 268.35 | 79.38
392 | 272.07 | 81.7
395 | 275.31 | 83.9
398 | 278.33 | 86.01
400 | 280.84 | 88
403 | 283.09 | 89.9
405 | 285.23 | 91.73
409 | 287.05 | 93.44
411 | 288.68 | 95.13
414 | 290.26 | 96.76
417 | 291.68 | 98.3
419 | 292.96 | 99.8
422 | 294.11 | 101.25
426 | 295.04 | 102.68
429 | 295.88 | 104.03
431 | 296.63 | 105.33
433 | 297.31 | 106.56
435 | 297.92 | 107.78
438 | 298.57 | 108.94
440 | 299.05 | 110.09
443 | 299.49 | 111.23
445 | 299.99 | 112.32
448 | 300.33 | 113.36
451 | 300.64 | 114.41
453 | 300.91 | 115.41
456 | 301.16 | 116.41
459 | 301.39 | 117.37
462 | 301.59 | 118.35
464 | 301.77 | 119.33
467 | 301.94 | 120.25
469 | 302.08 | 121.18
472 | 302.22 | 122.08
474 | 302.33 | 122.96
476 | 302.34 | 123.82
479 | 302.44 | 124.69
481 | 302.44 | 125.51
483 | 302.53 | 126.27
485 | 302.62 | 127.06
487 | 302.7 | 127.86
490 | 302.77 | 128.61
492 | 302.83 | 129.36
494 | 302.79 | 130.12
497 | 302.85 | 130.85
499 | 302.91 | 131.61
502 | 302.85 | 132.36
504 | 302.91 | 133.09
507 | 302.96 | 133.87
510 | 303 | 134.58
512 | 303.04 | 135.32
515 | 303.18 | 136.03
517 | 303.21 | 136.73
519 | 303.23 | 137.43
522 | 303.14 | 138.13
524 | 303.17 | 138.81
527 | 303.19 | 139.49
529 | 303.21 | 140.19
531 | 303.23 | 140.88
534 | 303.25 | 141.54
536 | 303.27 | 142.21
539 | 303.18 | 142.86
541 | 303.2 | 143.5
544 | 303.22 | 144.15
546 | 303.34 | 144.81
548 | 303.35 | 145.45
550 | 303.25 | 146.08
553 | 303.27 | 146.69
555 | 303.28 | 147.33
557 | 303.29 | 147.95
560 | 303.31 | 148.59
562 | 303.21 | 149.19
564 | 303.23 | 149.73
567 | 303.14 | 150.3
569 | 303.17 | 150.92
571 | 303.19 | 151.48
574 | 303.22 | 152.06
576 | 303.13 | 152.67
578 | 303.26 | 153.21
580 | 303.28 | 153.76
583 | 303.19 | 154.31
585 | 303.1 | 154.89
587 | 303.24 | 155.44
589 | 303.26 | 155.99
592 | 303.27 | 156.58
594 | 303.29 | 157.07
596 | 303.19 | 157.64
598 | 303.32 | 158.17
601 | 303.33 | 158.75
603 | 303.44 | 159.26
605 | 303.44 | 159.79
607 | 303.54 | 160.32
609 | 303.53 | 160.83
612 | 303.52 | 161.31
614 | 303.5 | 161.81
616 | 303.49 | 162.36
618 | 303.59 | 162.88
620 | 303.57 | 163.35
622 | 303.56 | 163.86
624 | 303.44 | 164.36
627 | 303.43 | 164.83
629 | 303.43 | 165.3
631 | 303.33 | 165.74
633 | 303.23 | 166.18
635 | 303.25 | 166.63
637 | 303.26 | 167.08
639 | 303.17 | 167.54
641 | 303.3 | 167.99
643 | 303.42 | 168.46
645 | 303.42 | 168.92
647 | 303.42 | 169.37
650 | 303.41 | 169.77
652 | 303.52 | 170.23
654 | 303.51 | 170.68
656 | 303.5 | 171.11
658 | 303.38 | 171.51
660 | 303.39 | 171.97
662 | 303.39 | 172.41
665 | 303.39 | 172.85
667 | 303.29 | 173.31
669 | 303.2 | 173.73
671 | 303.22 | 174.14
673 | 303.24 | 174.54
675 | 303.15 | 174.94
677 | 303.28 | 175.37
679 | 303.29 | 175.79
681 | 303.3 | 176.21
683 | 303.31 | 176.62
685 | 303.32 | 177.06
687 | 303.33 | 177.53
689 | 303.24 | 177.92
691 | 303.25 | 178.31
693 | 303.16 | 178.69
694 | 303.19 | 179.11
696 | 303.11 | 179.49
699 | 303.14 | 179.86
701 | 303.16 | 180.2
703 | 303.29 | 180.58
704 | 303.2 | 180.93
706 | 303.22 | 181.27
708 | 303.34 | 181.62
710 | 303.46 | 181.97
712 | 303.45 | 182.41
714 | 303.55 | 182.76
716 | 303.54 | 183.11
718 | 303.52 | 183.47
720 | 303.62 | 183.79
722 | 303.6 | 184.12
724 | 303.58 | 184.45
726 | 303.56 | 184.83
728 | 303.55 | 185.13
730 | 303.53 | 185.52
732 | 303.62 | 185.83
734 | 303.6 | 186.19
736 | 303.69 | 186.52
738 | 303.66 | 186.89
739 | 303.64 | 187.26
741 | 303.61 | 187.6
743 | 303.59 | 187.94
745 | 303.57 | 188.3
748 | 303.66 | 188.69
749 | 303.64 | 189.05
751 | 303.51 | 189.33
753 | 303.5 | 189.67
755 | 303.49 | 189.97
757 | 303.59 | 190.28
759 | 303.57 | 190.6
761 | 303.55 | 190.89
762 | 303.43 | 191.24
764 | 303.43 | 191.59
766 | 303.43 | 191.99
768 | 303.43 | 192.27
770 | 303.53 | 192.6
772 | 303.52 | 192.86
773 | 303.51 | 193.18
775 | 303.5 | 193.47
777 | 303.59 | 193.72
779 | 303.68 | 194
781 | 303.55 | 194.29
783 | 303.53 | 194.59
784 | 303.63 | 194.91
786 | 303.71 | 195.19
788 | 303.78 | 195.49
790 | 303.85 | 195.81
792 | 303.91 | 196.14
793 | 303.86 | 196.47
795 | 303.71 | 196.73
798 | 303.68 | 197.01
799 | 303.55 | 197.31
801 | 303.64 | 197.62
803 | 303.72 | 197.94
805 | 303.8 | 198.23
806 | 303.86 | 198.49
808 | 303.82 | 198.78
810 | 303.78 | 199.07
812 | 303.74 | 199.3
814 | 303.71 | 199.54
815 | 303.68 | 199.81
817 | 303.65 | 200.09
819 | 303.73 | 200.4
821 | 303.8 | 200.67
823 | 303.76 | 200.96
825 | 303.73 | 201.22
826 | 303.7 | 201.55
828 | 303.56 | 201.8
830 | 303.65 | 202.07
832 | 303.63 | 202.36
834 | 303.71 | 202.62
835 | 303.68 | 202.86
837 | 303.76 | 203.12
839 | 303.83 | 203.35
841 | 303.79 | 203.61
842 | 303.75 | 203.88
844 | 303.82 | 204.13
846 | 303.78 | 204.36
848 | 303.74 | 204.56
850 | 303.71 | 204.84
852 | 303.68 | 205.09
854 | 303.55 | 205.36
855 | 303.53 | 205.61
857 | 303.52 | 205.83
859 | 303.51 | 206.08
861 | 303.5 | 206.3
862 | 303.59 | 206.5
864 | 303.68 | 206.82
865 | 303.55 | 207.07
867 | 303.64 | 207.34
870 | 303.62 | 207.53
871 | 303.7 | 207.75
873 | 303.67 | 208
875 | 303.75 | 208.28
877 | 303.72 | 208.57
879 | 303.79 | 208.74
880 | 303.75 | 208.94
882 | 303.72 | 209.12
884 | 303.69 | 209.38
886 | 303.76 | 209.67
887 | 303.62 | 209.92
889 | 303.71 | 210.15
891 | 303.68 | 210.41
892 | 303.76 | 210.64
894 | 303.72 | 210.9
896 | 303.79 | 211.14
897 | 303.76 | 211.4
899 | 303.83 | 211.58
901 | 303.89 | 211.8
903 | 303.95 | 212.09
904 | 303.89 | 212.36
906 | 303.84 | 212.55
907 | 303.8 | 212.77
909 | 303.87 | 212.92
911 | 303.93 | 213.16
913 | 303.98 | 213.32
915 | 303.92 | 213.57
917 | 303.98 | 213.74
918 | 303.92 | 213.99
920 | 303.87 | 214.17
922 | 303.82 | 214.39
923 | 303.78 | 214.58
925 | 303.64 | 214.81
927 | 303.62 | 215.06
928 | 303.7 | 215.24
930 | 303.67 | 215.45
932 | 303.64 | 215.64
934 | 303.73 | 215.82
936 | 303.69 | 216.13
937 | 303.67 | 216.3
939 | 303.54 | 216.57
941 | 303.63 | 216.81
943 | 303.71 | 217.02
945 | 303.68 | 217.21
947 | 303.76 | 217.44
949 | 303.72 | 217.59
950 | 303.69 | 217.78
952 | 303.77 | 218.01
954 | 303.73 | 218.21
956 | 303.8 | 218.39
957 | 303.87 | 218.5
959 | 303.82 | 218.76
960 | 303.89 | 218.99
963 | 303.74 | 219.2
965 | 303.7 | 219.39
967 | 303.67 | 219.57
969 | 303.65 | 219.77
971 | 303.62 | 220.02
973 | 303.71 | 220.18
975 | 303.68 | 220.44
977 | 303.65 | 220.67
979 | 303.73 | 220.88
981 | 303.7 | 221.06
983 | 303.77 | 221.23
985 | 303.84 | 221.44
986 | 303.9 | 221.68
988 | 303.85 | 221.79
990 | 303.81 | 221.99
991 | 303.77 | 222.24
993 | 303.73 | 222.45
995 | 303.81 | 222.71
998 | 303.77 | 222.88
999 | 303.84 | 223.09
1001 | 303.79 | 223.28
1003 | 303.86 | 223.5
1005 | 303.92 | 223.71
1007 | 303.87 | 223.83
1008 | 303.82 | 224
1010 | 303.78 | 224.16
1011 | 303.64 | 224.3
1013 | 303.72 | 224.48
1015 | 303.79 | 224.64
1017 | 303.76 | 224.84
1018 | 303.72 | 225.03
1020 | 303.69 | 225.19
1022 | 303.56 | 225.4
1024 | 303.54 | 225.58
1025 | 303.53 | 225.75
1027 | 303.52 | 225.9
1029 | 303.61 | 226.04
1031 | 303.7 | 226.16
1032 | 303.56 | 226.38
1034 | 303.55 | 226.58
1036 | 303.64 | 226.71
1038 | 303.72 | 226.88
1040 | 303.69 | 227.09
1041 | 303.77 | 227.28
1043 | 303.73 | 227.45
1045 | 303.7 | 227.6
1046 | 303.67 | 227.8
1048 | 303.75 | 227.98
1049 | 303.82 | 228.14
1051 | 303.88 | 228.22
1053 | 303.84 | 228.36
1055 | 303.79 | 228.54
1057 | 303.75 | 228.64
1058 | 303.82 | 228.85
1060 | 303.89 | 228.98
1062 | 303.94 | 229.04
1063 | 304.1 | 229.15
1065 | 304.14 | 229.31
1067 | 304.17 | 229.46
1069 | 303.99 | 229.71
1070 | 303.93 | 229.87
1072 | 303.98 | 230.02
1074 | 303.82 | 230.21
1075 | 303.89 | 230.38
1077 | 303.84 | 230.6
1079 | 303.9 | 230.73
1081 | 303.85 | 230.91
1083 | 303.91 | 231.02
1084 | 303.76 | 231.17
1086 | 303.72 | 231.25
1088 | 303.8 | 231.44
1090 | 303.86 | 231.55
1091 | 303.82 | 231.77
1093 | 303.78 | 231.91
1095 | 303.84 | 232.09
1096 | 303.8 | 232.2
1098 | 303.87 | 232.29
1100 | 303.82 | 232.38
1102 | 303.88 | 232.51
1103 | 303.73 | 232.64
1105 | 303.8 | 232.81
1107 | 303.76 | 232.9
1109 | 303.73 | 232.99
1110 | 303.8 | 233.13
1112 | 303.66 | 233.25
1113 | 303.63 | 233.36
1115 | 303.61 | 233.52
1117 | 303.59 | 233.61
1118 | 303.57 | 233.8
1120 | 303.56 | 233.92
1122 | 303.65 | 234.15
1124 | 303.73 | 234.36
1125 | 303.7 | 234.54
1128 | 303.56 | 234.65
1129 | 303.55 | 234.8
1131 | 303.53 | 235.01
1133 | 303.52 | 235.25
1134 | 303.72 | 235.35
1136 | 303.79 | 235.43
1137 | 303.76 | 235.51
1139 | 303.83 | 235.64
1141 | 303.78 | 235.76
1142 | 303.75 | 235.87
1144 | 303.82 | 235.96
1146 | 303.88 | 236.05
1147 | 303.73 | 236.19
1149 | 303.7 | 236.26
1150 | 303.67 | 236.38
1152 | 303.75 | 236.55
1154 | 303.71 | 236.7
1155 | 303.79 | 236.84
1157 | 303.75 | 236.96
1159 | 303.72 | 237.08
1161 | 303.69 | 237.18
1162 | 303.66 | 237.4
1164 | 303.63 | 237.53
1166 | 303.71 | 237.65
1167 | 303.79 | 237.82
1169 | 303.96 | 237.91
1170 | 304.01 | 237.99
1172 | 303.95 | 238.13
1174 | 303.9 | 238.31
1175 | 303.85 | 238.42
1177 | 303.91 | 238.57
1179 | 303.86 | 238.59
1180 | 303.92 | 238.66
1181 | 303.76 | 238.73
1183 | 303.83 | 238.86
1185 | 303.79 | 238.97
1186 | 303.86 | 239.14
1188 | 303.81 | 239.22
1190 | 303.77 | 239.3
1191 | 303.84 | 239.37
1193 | 303.69 | 239.56
1194 | 303.77 | 239.67
1196 | 303.73 | 239.83
1197 | 303.7 | 240.04
1199 | 303.78 | 240.16
1201 | 303.74 | 240.21
1202 | 303.71 | 240.25
1203 | 303.68 | 240.36
1205 | 303.65 | 240.51
1207 | 303.63 | 240.59
1208 | 303.71 | 240.66
1210 | 303.68 | 240.79
1211 | 303.76 | 240.84
1213 | 303.83 | 240.95
1214 | 303.78 | 240.98
1216 | 303.85 | 241.07
1218 | 303.81 | 241.23
1219 | 303.87 | 241.3
1221 | 303.83 | 241.36
1222 | 303.89 | 241.42
1224 | 304.05 | 241.53
1225 | 303.99 | 241.64
1227 | 304.03 | 241.8
1228 | 303.97 | 241.94
1230 | 303.92 | 242.01
1231 | 303.86 | 242.2
1233 | 303.92 | 242.3
1235 | 303.98 | 242.39
1236 | 303.92 | 242.55
1238 | 303.97 | 242.68
1239 | 303.92 | 242.74
1241 | 303.87 | 242.85
1243 | 304.03 | 242.96
1245 | 303.97 | 243.05
1246 | 304.12 | 243.14
1247 | 304.05 | 243.21
1249 | 304.09 | 243.28
1251 | 304.13 | 243.34
1252 | 304.06 | 243.47
1254 | 303.89 | 243.58
1256 | 303.94 | 243.67
1257 | 303.89 | 243.7
1258 | 303.84 | 243.72
1260 | 303.8 | 243.8
1262 | 303.76 | 243.88
1264 | 303.83 | 243.95
1265 | 303.79 | 244.14
1267 | 303.85 | 244.25
1268 | 303.92 | 244.35
1269 | 303.86 | 244.5
1271 | 303.92 | 244.64
1273 | 303.98 | 244.84
1274 | 304.13 | 244.88
1276 | 304.06 | 244.91
1278 | 304.1 | 245.01
1279 | 304.13 | 245.03
1280 | 304.06 | 245.05
1282 | 304.21 | 245.21
1283 | 304.23 | 245.28
1285 | 304.15 | 245.34
1286 | 304.29 | 245.39
1288 | 304.2 | 245.45
1289 | 304.22 | 245.63
1291 | 304.14 | 245.79
1293 | 304.07 | 245.87
1294 | 304.11 | 246.01
1296 | 304.04 | 246.13
1297 | 303.98 | 246.18
1299 | 304.02 | 246.28
1300 | 303.96 | 246.45
1302 | 303.91 | 246.53
1303 | 304.07 | 246.6
1305 | 304.11 | 246.74
1306 | 304.14 | 246.79
1307 | 303.96 | 246.83
1309 | 303.91 | 246.95
1310 | 303.86 | 246.98
1312 | 303.81 | 247.07
1313 | 303.77 | 247.16
1315 | 303.84 | 247.31
1316 | 303.9 | 247.44
1318 | 303.85 | 247.49
1319 | 303.81 | 247.67
1320 | 303.98 | 247.77
1322 | 304.03 | 247.85
1323 | 303.86 | 247.79
1325 | 303.92 | 247.81
1326 | 303.97 | 247.96
1328 | 303.92 | 248.09
1329 | 303.87 | 248.15
1331 | 303.93 | 248.19
1332 | 303.98 | 248.31
1333 | 304.03 | 248.41
1335 | 303.97 | 248.43
1336 | 303.91 | 248.52
1338 | 303.96 | 248.53
1339 | 304.01 | 248.61
1341 | 303.95 | 248.75
1342 | 303.9 | 248.87
1344 | 303.85 | 248.92
1345 | 303.91 | 248.89
1346 | 303.97 | 249
1348 | 303.91 | 249.1
1350 | 303.86 | 249.12
1351 | 304.02 | 249.21
1353 | 304.07 | 249.36
1354 | 304.11 | 249.35
1355 | 304.04 | 249.42
1357 | 303.97 | 249.48
1358 | 304.02 | 249.46
1360 | 304.07 | 249.52
1362 | 304.11 | 249.57
1363 | 304.14 | 249.61
1364 | 304.07 | 249.72
1366 | 304.11 | 249.82
1368 | 304.14 | 249.91
1369 | 304.28 | 249.92
1371 | 304.3 | 250
1372 | 304.31 | 250.14
1373 | 304.33 | 250.26
1375 | 304.34 | 250.31
1377 | 304.46 | 250.35
1378 | 304.35 | 250.45
1379 | 304.26 | 250.48
1381 | 304.28 | 250.5
1383 | 304.19 | 250.59
1384 | 304.22 | 250.67
1386 | 304.24 | 250.82
1387 | 304.26 | 250.88
1389 | 304.18 | 250.93
1390 | 304.1 | 250.98
1392 | 304.03 | 251.02
1393 | 304.18 | 251.06
1395 | 304.31 | 251.09
1396 | 304.33 | 251.19
1398 | 304.34 | 251.36
1399 | 304.25 | 251.36
1401 | 304.16 | 251.44
1403 | 304.3 | 251.58
1405 | 304.31 | 251.63
1407 | 304.22 | 251.68
1408 | 304.25 | 251.79
1410 | 304.16 | 251.97
1412 | 304.09 | 252.05
1413 | 304.02 | 252.13
1415 | 303.96 | 252.2
1417 | 303.9 | 252.26
1418 | 303.96 | 252.24
1420 | 304.11 | 252.23
1421 | 304.04 | 252.29
1423 | 303.98 | 252.27
1424 | 303.92 | 252.4
1426 | 303.98 | 252.44
1428 | 303.92 | 252.55
1429 | 303.97 | 252.65
1431 | 303.92 | 252.74
1432 | 303.87 | 252.89
1434 | 303.93 | 253.02
1435 | 303.87 | 253.08
1437 | 303.83 | 253.19
1439 | 303.89 | 253.23
1441 | 303.95 | 253.19
1442 | 304 | 253.22
1444 | 303.94 | 253.32
1446 | 303.89 | 253.34
1447 | 304.05 | 253.44
1449 | 304.09 | 253.59
1451 | 304.02 | 253.66
1453 | 303.96 | 253.79
1454 | 304.01 | 253.76
1456 | 303.95 | 253.81
1458 | 304.11 | 253.85
1459 | 304.25 | 253.97
1461 | 304.27 | 254.07
1463 | 304.18 | 254.09
1464 | 304.32 | 254.1
1466 | 304.33 | 254.04
1467 | 304.24 | 254.07
1469 | 304.26 | 254.16
1471 | 304.39 | 254.17
1472 | 304.5 | 254.17
1474 | 304.49 | 254.25
1476 | 304.49 | 254.25
1477 | 304.38 | 254.4
1479 | 304.5 | 254.38
1480 | 304.39 | 254.44
1482 | 304.29 | 254.57
1484 | 304.31 | 254.68
1486 | 304.22 | 254.64
1487 | 304.24 | 254.67
1489 | 304.37 | 254.77
1490 | 304.27 | 254.94
1492 | 304.19 | 254.94
1493 | 304.11 | 255.02
1495 | 304.14 | 255.09
1497 | 304.07 | 255.15
1498 | 304.21 | 255.2
1500 | 304.34 | 255.18
1502 | 304.46 | 255.16
1503 | 304.57 | 255.21
1505 | 304.56 | 255.26
1507 | 304.44 | 255.38
1508 | 304.44 | 255.48
1510 | 304.55 | 255.58
1512 | 304.44 | 255.66
1513 | 304.44 | 255.74
1515 | 304.33 | 255.88
1517 | 304.45 | 256.01
1519 | 304.56 | 256.12
1520 | 304.55 | 256.08
1522 | 304.54 | 256.12
1523 | 304.43 | 256.15
1525 | 304.43 | 256.17
1527 | 304.33 | 256.27
1528 | 304.24 | 256.36
1530 | 304.26 | 256.44
1532 | 304.17 | 256.44
1533 | 304.1 | 256.59
1535 | 304.13 | 256.57
1537 | 304.06 | 256.63
1538 | 304.1 | 256.68
1540 | 304.14 | 256.73
1542 | 304.06 | 256.7
1544 | 304 | 256.82
1545 | 303.94 | 256.78
1547 | 304.1 | 256.82
1548 | 304.24 | 256.93
1550 | 312.07 | 257.1
1552 | 311.2 | 257.1
1554 | 310.53 | 257.11
1555 | 309.82 | 257.12
1557 | 309.18 | 257.12
1559 | 308.6 | 257.2
1561 | 308.19 | 257.34
1562 | 307.71 | 257.4
1564 | 307.28 | 257.52
1566 | 307 | 257.49
1567 | 306.64 | 257.45
1569 | 306.31 | 257.57
1571 | 306.13 | 257.6
1572 | 306.07 | 257.71
1574 | 306.01 | 257.73
1576 | 305.75 | 257.74
1578 | 305.52 | 257.83
1579 | 305.31 | 257.99
1581 | 305.12 | 257.98
1583 | 304.95 | 258.05
1585 | 305 | 258.11
1586 | 304.95 | 258.09
1588 | 304.9 | 258.07
1590 | 304.75 | 258.12
1592 | 304.62 | 258.18
1593 | 304.6 | 258.22
1595 | 304.59 | 258.34
1597 | 304.68 | 258.44
1599 | 304.66 | 258.54
1600 | 304.53 | 258.55
1602 | 304.63 | 258.56
1604 | 304.61 | 258.72
1605 | 304.49 | 258.71
1607 | 304.49 | 258.78
1609 | 304.59 | 258.84
1611 | 304.68 | 258.89
1612 | 304.56 | 258.94
1614 | 304.55 | 258.99
1616 | 304.43 | 258.95
1618 | 304.44 | 259
1619 | 304.33 | 259.03
1621 | 304.24 | 259.15
1623 | 304.26 | 259.17
1625 | 304.18 | 259.27
1626 | 304.2 | 259.28
1629 | 304.23 | 259.29
1630 | 304.36 | 259.3
1632 | 304.37 | 259.31
1634 | 304.27 | 259.39
1636 | 304.19 | 259.47
1638 | 304.11 | 259.53
1639 | 304.14 | 259.59
1641 | 304.17 | 259.72
1643 | 304.1 | 259.77
1645 | 304.24 | 259.8
1646 | 304.26 | 259.84
1648 | 304.18 | 259.87
1650 | 304.2 | 259.97
1651 | 304.23 | 260.06
1653 | 304.15 | 260.14
1655 | 304.07 | 260.14
1657 | 304.22 | 260.14
1659 | 304.14 | 260.22
1661 | 304.06 | 260.36
1663 | 304.1 | 260.42
1664 | 304.03 | 260.46
1666 | 303.97 | 260.51
1668 | 304.02 | 260.54
1670 | 303.96 | 260.58
1671 | 304.11 | 260.69
1673 | 304.25 | 260.63
1675 | 304.17 | 260.66
1677 | 304.2 | 260.76
1678 | 304.22 | 260.77
1680 | 304.14 | 260.71
1681 | 304.17 | 260.73
1683 | 304.1 | 260.74
1684 | 304.13 | 260.76
1686 | 304.17 | 260.85
1688 | 304.2 | 260.85
1690 | 304.12 | 260.93
1691 | 304.15 | 261
1693 | 304.08 | 261.07
1695 | 304.22 | 261.2
1696 | 304.14 | 261.25
1697 | 304.07 | 261.29
1699 | 304.21 | 261.4
1701 | 304.13 | 261.43
1703 | 304.16 | 261.45
1704 | 304.09 | 261.47
1706 | 304.12 | 261.49
1708 | 304.05 | 261.51
1709 | 303.99 | 261.52
1711 | 304.04 | 261.53
1712 | 303.97 | 261.62
1714 | 304.02 | 261.7
1716 | 304.06 | 261.7
1717 | 304.1 | 261.69
1719 | 304.14 | 261.76
1721 | 304.17 | 261.75
1722 | 304.2 | 261.74
1724 | 304.23 | 261.73
1725 | 304.25 | 261.8
1727 | 304.16 | 261.86
1729 | 304.09 | 261.92
1731 | 304.23 | 261.97
1733 | 304.15 | 261.94
1734 | 304.18 | 261.91
1736 | 304.31 | 261.88
1738 | 304.22 | 261.94
1740 | 304.35 | 261.99
1741 | 304.36 | 262.03
1743 | 304.48 | 262.07
1744 | 304.48 | 262.18
1746 | 304.37 | 262.2
1747 | 304.38 | 262.22
1749 | 304.28 | 262.24
1751 | 304.3 | 262.34
1753 | 304.31 | 262.35
1754 | 304.33 | 262.35
1756 | 304.34 | 262.44
1757 | 304.25 | 262.43
1759 | 304.27 | 262.43
1761 | 304.18 | 262.43
1762 | 304.11 | 262.43
1764 | 304.14 | 262.51
1765 | 304.07 | 262.57
1767 | 304.11 | 262.63
1768 | 304.14 | 262.61
1770 | 304.07 | 262.75
1772 | 304.21 | 262.79
1774 | 304.34 | 262.75
1775 | 304.35 | 262.8
1776 | 304.37 | 262.76
1778 | 304.27 | 262.8
1780 | 304.29 | 262.84
1782 | 304.2 | 262.95
1783 | 304.23 | 262.98
1786 | 304.14 | 263.07
1787 | 304.07 | 263.01
1789 | 304.11 | 263.1
1791 | 304.14 | 263.19
1793 | 304.07 | 263.27
1794 | 304 | 263.26
1795 | 304.16 | 263.33
1798 | 304.29 | 263.39
1799 | 304.31 | 263.53
1801 | 304.32 | 263.49
1803 | 304.44 | 263.46
1805 | 304.34 | 263.43
1807 | 304.35 | 263.49
1809 | 304.36 | 263.46
1810 | 304.48 | 263.51
1812 | 304.47 | 263.55
1813 | 304.47 | 263.59
1815 | 304.47 | 263.71
1817 | 304.58 | 263.73
1818 | 304.56 | 263.83
1820 | 304.55 | 263.85
1822 | 304.44 | 263.86
1824 | 304.34 | 263.94
1825 | 304.24 | 264.02
1826 | 304.26 | 264.1
1828 | 304.28 | 264.16
1830 | 304.3 | 264.22
1832 | 304.32 | 264.27
1833 | 304.44 | 264.24
1835 | 304.44 | 264.21
1836 | 304.55 | 264.19
1838 | 304.64 | 264.24
1839 | 304.62 | 264.29
1841 | 304.61 | 264.33
1843 | 304.7 | 264.37
1844 | 304.57 | 264.33
1846 | 304.56 | 264.37
1848 | 304.44 | 264.41
1849 | 304.34 | 264.44
1851 | 304.25 | 264.55
1852 | 304.27 | 264.49
1854 | 304.39 | 264.52
1855 | 304.29 | 264.62
1857 | 304.31 | 264.63
1859 | 304.33 | 264.56
1860 | 304.23 | 264.58
1862 | 304.36 | 264.59
1863 | 304.37 | 264.61
1865 | 304.38 | 264.7
1867 | 304.28 | 264.63
1869 | 304.3 | 264.64
1870 | 304.21 | 264.65
1872 | 304.24 | 264.73
1873 | 304.15 | 264.81
1875 | 304.08 | 264.81
1877 | 304.01 | 264.8
1878 | 303.95 | 264.87
1880 | 304.11 | 264.86
1881 | 304.14 | 264.92
1883 | 304.28 | 264.9
1885 | 304.3 | 264.97
1887 | 304.31 | 265.1
1888 | 304.33 | 265.14
1889 | 304.24 | 265.18
1891 | 304.26 | 265.14
1893 | 304.17 | 265.25
1894 | 304.2 | 265.28
1896 | 304.23 | 265.22
1897 | 304.36 | 265.18
1899 | 304.37 | 265.21
1901 | 304.38 | 265.16
1902 | 304.28 | 265.2
1904 | 304.09 | 265.23
1905 | 303.92 | 265.26
1907 | 303.86 | 265.29
1909 | 303.92 | 265.31
1911 | 304.08 | 265.41
1912 | 304.12 | 265.5
1914 | 304.15 | 265.58
1915 | 304.18 | 265.49
1917 | 304.32 | 265.58
1919 | 304.33 | 265.57
1921 | 304.24 | 265.64
1923 | 304.16 | 265.71
1924 | 304.08 | 265.77
1926 | 304.12 | 265.74
1927 | 304.15 | 265.8
1929 | 304.18 | 265.85
1931 | 304.11 | 265.9
1933 | 304.04 | 265.86
1934 | 304.08 | 265.98
1935 | 304.22 | 265.94
1937 | 304.25 | 265.97
1939 | 304.37 | 266.01
1941 | 304.38 | 266.04
1942 | 304.28 | 266.06
1944 | 304.3 | 266.09
1946 | 304.32 | 266.11
1947 | 304.23 | 266.13
1949 | 304.14 | 266.15
1951 | 304.07 | 266.08
1953 | 304.11 | 266.11
1955 | 304.25 | 266.13
1956 | 304.27 | 266.22
1958 | 304.29 | 266.23
1959 | 304.31 | 266.24
1961 | 304.32 | 266.25
1963 | 304.44 | 266.17
1964 | 304.44 | 266.19
1966 | 304.34 | 266.2
1968 | 304.25 | 266.21
1969 | 304.37 | 266.22
1971 | 304.38 | 266.23
1972 | 304.39 | 266.24
1974 | 304.4 | 266.32
1976 | 304.4 | 266.4
1977 | 304.51 | 266.47
1979 | 304.4 | 266.37
1981 | 304.41 | 266.45
1982 | 304.41 | 266.35
1984 | 304.31 | 266.43
1985 | 304.33 | 266.5
1987 | 304.34 | 266.56
1988 | 304.25 | 266.61
1990 | 304.37 | 266.58
1992 | 304.38 | 266.63
1994 | 304.39 | 266.68
1995 | 304.4 | 266.64
1996 | 304.4 | 266.69
1998 | 304.41 | 266.65
2000 | 304.31 | 266.61
2001 | 304.32 | 266.66
2003 | 304.34 | 266.71
2005 | 304.35 | 266.75
2006 | 304.36 | 266.7
2008 | 304.26 | 266.74
2009 | 304.18 | 266.78
2011 | 304.21 | 266.81
2013 | 304.23 | 266.76
2014 | 304.15 | 266.71
2016 | 304.18 | 266.67
2018 | 304.1 | 266.64
2019 | 304.24 | 266.76
2021 | 304.27 | 266.8
2022 | 304.28 | 266.75
2024 | 304.3 | 266.78
2025 | 304.32 | 266.89
2027 | 304.33 | 266.99
2029 | 304.34 | 267
2030 | 304.36 | 267.01
2032 | 304.26 | 267.02
2033 | 304.28 | 267.03
2035 | 304.3 | 267.04
2037 | 304.31 | 267.12
2038 | 304.22 | 267.12
2040 | 304.35 | 267.12
2042 | 304.47 | 267.19
2043 | 304.36 | 267.26
2045 | 304.37 | 267.25
2046 | 304.28 | 267.23
2048 | 304.19 | 267.3
2050 | 304.22 | 267.28
2052 | 304.24 | 267.26
2054 | 304.26 | 267.24
2055 | 304.28 | 267.31
2057 | 304.19 | 267.29
2058 | 304.12 | 267.27
2060 | 304.04 | 267.25
2062 | 304.09 | 267.32
2063 | 304.12 | 267.29
2065 | 304.16 | 267.35
2066 | 304.19 | 267.41
2068 | 304.11 | 267.46
2070 | 304.25 | 267.5
2072 | 304.27 | 267.54
2073 | 304.18 | 267.5
2075 | 304.21 | 267.54
2077 | 304.24 | 267.57
2078 | 304.26 | 267.52
2079 | 304.28 | 267.48
2081 | 304.4 | 267.44
2083 | 304.51 | 267.49
2084 | 304.4 | 267.53
2086 | 304.41 | 267.49
2088 | 304.41 | 267.53
2089 | 304.42 | 267.48
2091 | 304.42 | 267.52
2092 | 304.43 | 267.48
2094 | 304.43 | 267.52
2096 | 304.43 | 267.64
2097 | 304.43 | 267.59
2099 | 304.44 | 267.7
2100 | 304.44 | 267.64
2102 | 304.44 | 267.66
2103 | 304.34 | 267.69
2105 | 304.35 | 267.71
2107 | 304.36 | 267.73
2108 | 304.27 | 267.66
2110 | 304.28 | 267.61
2111 | 304.3 | 267.71
2113 | 304.32 | 267.81
2115 | 304.33 | 267.9
2116 | 304.45 | 267.98
2118 | 304.35 | 267.97
2119 | 304.36 | 268.04
2121 | 304.26 | 268.03
2123 | 304.28 | 267.94
2124 | 304.4 | 268.01
2126 | 304.41 | 268.08
2127 | 304.31 | 268.14
2129 | 304.22 | 268.12
2130 | 304.24 | 268.09
2132 | 304.27 | 268.15
2134 | 304.18 | 268.21
2135 | 304.21 | 268.26
2137 | 304.13 | 268.14
2139 | 304.16 | 268.2
2141 | 304.3 | 268.17
2142 | 304.42 | 268.06
2144 | 304.53 | 268.12
2146 | 304.52 | 268.1
2147 | 304.41 | 268.08
2149 | 304.41 | 268.14
2150 | 304.42 | 268.12
2152 | 304.42 | 268.09
2153 | 304.43 | 268.15
2155 | 304.53 | 268.21
2157 | 304.53 | 268.26
2158 | 304.63 | 268.3
2160 | 304.5 | 268.26
2162 | 304.5 | 268.3
2163 | 304.39 | 268.26
2164 | 304.4 | 268.23
2166 | 304.4 | 268.27
2168 | 304.41 | 268.4
2170 | 304.41 | 268.51
2171 | 304.42 | 268.52
2173 | 304.42 | 268.62
2175 | 304.43 | 268.63
2176 | 304.43 | 268.56
2178 | 304.33 | 268.57
2179 | 304.34 | 268.5
2181 | 304.35 | 268.52
2182 | 304.36 | 268.54
2184 | 304.37 | 268.47
2186 | 304.38 | 268.5
2187 | 304.39 | 268.6
2189 | 304.29 | 268.69
2190 | 304.31 | 268.69
2192 | 304.32 | 268.61
2194 | 304.34 | 268.54
2196 | 304.45 | 268.63
2197 | 304.45 | 268.56
2199 | 304.45 | 268.57
2200 | 304.45 | 268.51
2202 | 304.46 | 268.52
2203 | 304.46 | 268.54
2205 | 304.35 | 268.48
2207 | 304.36 | 268.5
2208 | 304.37 | 268.6
2210 | 304.49 | 268.69
2211 | 304.59 | 268.69
2213 | 304.47 | 268.61
2214 | 304.36 | 268.7
2216 | 304.37 | 268.78
2218 | 304.49 | 268.77
2219 | 304.48 | 268.84
2221 | 304.48 | 268.91
2222 | 304.48 | 268.89
2224 | 304.48 | 268.87
2225 | 304.48 | 268.85
2227 | 304.47 | 268.76
2229 | 304.47 | 268.75
2230 | 304.37 | 268.66
2232 | 304.37 | 268.59
2233 | 304.38 | 268.68
2235 | 304.39 | 268.76
2237 | 304.4 | 268.75
2238 | 304.51 | 268.83
2240 | 304.5 | 268.9
2241 | 304.5 | 268.96
2243 | 304.5 | 269.01
2244 | 304.39 | 269.14
2246 | 304.39 | 269.18
2248 | 304.51 | 269.21
2249 | 304.61 | 269.16
2251 | 304.59 | 269.11
2252 | 304.47 | 269.07
2254 | 304.37 | 269.11
2255 | 304.48 | 269.07
2257 | 304.59 | 269.11
2259 | 304.57 | 269.07
2260 | 304.56 | 269.12
2262 | 304.55 | 269.15
2264 | 304.54 | 269.19
2266 | 304.53 | 269.3
2267 | 304.53 | 269.24
2269 | 304.52 | 269.27
2270 | 304.51 | 269.37
2272 | 304.51 | 269.3
2274 | 304.5 | 269.32
2275 | 304.5 | 269.34
2277 | 304.49 | 269.36
2278 | 304.39 | 269.37
2280 | 304.5 | 269.38
2281 | 304.39 | 269.4
2283 | 304.4 | 269.33
2285 | 304.4 | 269.26
2286 | 304.41 | 269.29
2288 | 304.41 | 269.23
2289 | 304.52 | 269.17
2291 | 304.62 | 269.21
2293 | 304.61 | 269.24
2294 | 304.49 | 269.18
2296 | 304.38 | 269.21
2297 | 304.49 | 269.32
2299 | 304.49 | 269.42
2301 | 304.38 | 269.43
2302 | 304.39 | 269.44
2304 | 304.4 | 269.44
2306 | 304.4 | 269.45
2307 | 304.41 | 269.45
2309 | 304.41 | 269.54
2310 | 304.42 | 269.62
2312 | 304.42 | 269.69
2314 | 304.32 | 269.59
2315 | 304.33 | 269.58
2317 | 304.35 | 269.65
2318 | 304.36 | 269.64
2320 | 304.37 | 269.62
2321 | 304.38 | 269.61
2323 | 304.28 | 269.68
2325 | 304.3 | 269.58
2326 | 304.31 | 269.49
2328 | 304.43 | 269.58
2329 | 304.54 | 269.49
2331 | 304.53 | 269.49
2332 | 304.63 | 269.57
2334 | 304.61 | 269.56
2336 | 304.6 | 269.56
2337 | 304.58 | 269.63
2339 | 304.68 | 269.7
2340 | 304.66 | 269.76
2342 | 304.64 | 269.74
2343 | 304.62 | 269.71
2345 | 304.6 | 269.69
2347 | 304.48 | 269.75
2348 | 304.48 | 269.81
2349 | 304.48 | 269.78
2351 | 304.37 | 269.83
2353 | 304.38 | 269.8
2355 | 304.39 | 269.85
2357 | 304.5 | 269.9
2358 | 304.5 | 270.02
2360 | 304.6 | 270.05
2361 | 304.58 | 270.07
2363 | 304.57 | 270.1
2364 | 304.45 | 270.12
2366 | 304.46 | 270.06
2368 | 304.56 | 270.08
2369 | 304.55 | 270.19
2371 | 304.65 | 270.12
2372 | 304.52 | 270.14
2374 | 304.52 | 270.24
2375 | 304.62 | 270.24
2377 | 304.6 | 270.17
2379 | 304.69 | 270.1
2380 | 304.67 | 270.04
2382 | 304.65 | 270.07
2384 | 304.63 | 270.18
2386 | 304.61 | 270.19
2387 | 304.6 | 270.2
2389 | 304.58 | 270.13
2390 | 304.57 | 270.15
2392 | 304.56 | 270.08
2393 | 304.55 | 270.11
2395 | 304.54 | 270.13
2396 | 304.64 | 270.23
2398 | 304.72 | 270.24
2400 | 304.8 | 270.24
2401 | 304.66 | 270.25
2403 | 304.64 | 270.26
2404 | 304.63 | 270.26
2406 | 304.61 | 270.19
2407 | 304.7 | 270.2
2409 | 304.57 | 270.13
2411 | 304.56 | 270.15
2412 | 304.55 | 270.16
2414 | 304.54 | 270.18
2415 | 304.53 | 270.19
2417 | 304.52 | 270.2
2418 | 304.62 | 270.13
2420 | 312.58 | 270.15
2421 | 311.67 | 270.17
2423 | 311.05 | 270.18
2425 | 310.29 | 270.19
2427 | 309.81 | 270.21
2428 | 309.27 | 270.3
2430 | 308.9 | 270.3
2431 | 308.45 | 270.3
2433 | 308.05 | 270.38
2434 | 307.8 | 270.46
2436 | 307.47 | 270.44
2438 | 307.17 | 270.43
2440 | 306.89 | 270.42
2441 | 306.76 | 270.41
2443 | 306.42 | 270.4
2444 | 306.23 | 270.47
2446 | 306.15 | 270.54
2448 | 305.98 | 270.43
2450 | 305.73 | 270.42
2451 | 305.6 | 270.41
2453 | 305.49 | 270.4
2455 | 305.38 | 270.47
2456 | 305.19 | 270.54
2458 | 305.22 | 270.6
2459 | 305.25 | 270.65
2461 | 305.06 | 270.62
2462 | 305.11 | 270.59
2464 | 305.15 | 270.56
2466 | 305.08 | 270.62
2468 | 304.91 | 270.67
2469 | 304.76 | 270.71
2471 | 304.63 | 270.67
2472 | 304.72 | 270.72
2475 | 304.69 | 270.68
2476 | 304.56 | 270.56
2478 | 304.55 | 270.53
2479 | 304.54 | 270.59
2481 | 304.64 | 270.65
2482 | 304.62 | 270.7
2484 | 304.71 | 270.74
2486 | 304.58 | 270.7
2487 | 304.67 | 270.74
2489 | 304.76 | 270.7
2490 | 304.73 | 270.66
2492 | 304.81 | 270.54
2494 | 304.77 | 270.6
2496 | 304.74 | 270.57
2497 | 304.82 | 270.63
2498 | 304.78 | 270.68
2500 | 304.75 | 270.72
2502 | 304.83 | 270.76
2503 | 304.68 | 270.88
2505 | 304.56 | 270.82
2507 | 304.55 | 270.77
2508 | 304.64 | 270.81
2510 | 304.52 | 270.84
2511 | 304.51 | 270.87
2514 | 304.4 | 270.81
2515 | 304.51 | 270.84
2516 | 304.51 | 270.87
2518 | 304.5 | 270.9
2520 | 304.5 | 271
2521 | 304.39 | 270.93
2523 | 304.4 | 270.87
2524 | 304.4 | 270.9
2526 | 304.51 | 270.92
2527 | 304.61 | 271.02
2529 | 304.7 | 271.03
2530 | 304.68 | 270.96
2532 | 304.66 | 270.98
2533 | 304.64 | 270.99
2535 | 304.73 | 271.01
2537 | 304.7 | 271.02
2538 | 304.67 | 271.03
2540 | 304.55 | 271.04
2541 | 304.54 | 271.05
2543 | 304.53 | 270.97
2544 | 304.52 | 270.99
2546 | 304.52 | 270.92
2548 | 304.62 | 270.94
2549 | 304.6 | 270.96
2551 | 304.59 | 271.06
2553 | 304.57 | 271.07
2554 | 304.46 | 271.07
2556 | 304.46 | 271.08
2557 | 304.56 | 271.08
2559 | 304.45 | 271.09
2560 | 304.55 | 271.09
2562 | 304.54 | 271.09
2563 | 304.43 | 271.1
2565 | 304.33 | 271.1
2566 | 304.45 | 271.1
2569 | 304.34 | 271.19
2570 | 304.35 | 271.1
2572 | 304.37 | 271.1
2573 | 304.48 | 271.11
2575 | 304.37 | 271.11
2576 | 304.38 | 271.11
2578 | 304.49 | 271.11
2580 | 304.49 | 271.11
2581 | 304.38 | 271.11
2583 | 304.29 | 271.12
2584 | 304.3 | 271.12
2586 | 304.32 | 271.12
2587 | 304.44 | 271.12
2589 | 304.55 | 271.12
2591 | 304.54 | 271.2
2592 | 304.63 | 271.11
2594 | 304.62 | 271.11
2595 | 304.5 | 271.12
2597 | 304.49 | 271.04
2598 | 304.49 | 271.04
2600 | 304.49 | 271.05
2601 | 304.59 | 270.98
2603 | 304.58 | 271.08
2605 | 304.46 | 271.08
2606 | 304.46 | 271.17
2607 | 304.56 | 271.16
2609 | 304.45 | 271.08
2611 | 304.45 | 271.08
2612 | 304.45 | 271.09
2614 | 304.45 | 271.01
2615 | 304.35 | 271.02
2617 | 304.36 | 270.95
2618 | 304.47 | 270.97
2620 | 304.37 | 270.98
2622 | 304.27 | 270.92
2623 | 304.18 | 270.86
2625 | 304.21 | 270.8
2626 | 304.13 | 270.83
2628 | 304.27 | 270.78
2629 | 304.39 | 270.82
2631 | 304.4 | 270.85
2632 | 304.41 | 270.79
2634 | 304.41 | 270.83
2635 | 304.42 | 270.78
2637 | 304.32 | 270.89
2639 | 304.33 | 270.83
2640 | 304.34 | 270.86
2641 | 304.35 | 270.89
2643 | 304.26 | 271
2645 | 304.28 | 271.01
2647 | 304.4 | 271.1
2648 | 304.41 | 271.19
2650 | 304.41 | 271.18
2651 | 304.52 | 271.09
2653 | 304.41 | 271.02
2654 | 304.42 | 271.11
2656 | 304.42 | 271.11
2657 | 304.53 | 271.11
2659 | 304.52 | 271.2
2661 | 304.62 | 271.19
2662 | 304.5 | 271.18
2664 | 304.5 | 271.18
2665 | 304.39 | 271.25
2667 | 304.39 | 271.24
2668 | 304.51 | 271.31
2671 | 304.5 | 271.38
2672 | 304.5 | 271.43
2674 | 304.49 | 271.32
2675 | 304.38 | 271.38
2677 | 304.39 | 271.28
2678 | 304.4 | 271.26
2680 | 304.4 | 271.25
2681 | 304.31 | 271.15
2683 | 304.43 | 271.15
2685 | 304.43 | 271.15
2686 | 304.54 | 271.23
2687 | 304.42 | 271.3
2689 | 304.43 | 271.37
2691 | 304.43 | 271.34
2692 | 304.54 | 271.4
2694 | 304.53 | 271.46
2696 | 304.63 | 271.51
2698 | 304.61 | 271.55
2699 | 304.6 | 271.59
2701 | 304.58 | 271.63
2703 | 304.57 | 271.66
2705 | 304.67 | 271.6
2706 | 304.64 | 271.56
2708 | 304.63 | 271.6
2709 | 304.61 | 271.63
2711 | 304.59 | 271.58
2712 | 304.69 | 271.62
2714 | 304.66 | 271.57
2715 | 304.64 | 271.61
2717 | 304.62 | 271.56
2719 | 304.5 | 271.52
2721 | 304.6 | 271.56
2722 | 304.48 | 271.6
2724 | 304.48 | 271.63
2726 | 304.48 | 271.66
2728 | 304.48 | 271.61
2729 | 304.48 | 271.64
2731 | 304.47 | 271.67
2733 | 304.47 | 271.7
2735 | 304.47 | 271.64
2737 | 304.57 | 271.59
2739 | 304.67 | 271.71
2740 | 304.75 | 271.65
2742 | 304.72 | 271.68
2743 | 304.7 | 271.71
2745 | 304.67 | 271.65
2746 | 304.76 | 271.6
2748 | 304.73 | 271.63
2749 | 304.81 | 271.66
2751 | 304.67 | 271.69
2752 | 304.75 | 271.72
2754 | 304.72 | 271.74
2756 | 304.8 | 271.68
2757 | 304.66 | 271.71
2759 | 304.64 | 271.73
2760 | 304.62 | 271.84
2762 | 304.71 | 271.68
2763 | 304.69 | 271.71
2765 | 304.66 | 271.73
2766 | 304.64 | 271.75
2768 | 304.62 | 271.69
2769 | 304.61 | 271.64
2771 | 304.59 | 271.67
2772 | 304.58 | 271.69
2774 | 304.46 | 271.72
2776 | 304.46 | 271.74
2777 | 304.46 | 271.76
2779 | 304.46 | 271.7
2780 | 304.36 | 271.64
2782 | 304.47 | 271.67
2783 | 304.47 | 271.7
2785 | 304.57 | 271.81
2786 | 304.67 | 271.82
2788 | 304.54 | 271.75
2789 | 304.43 | 271.77
2791 | 304.43 | 271.71
2793 | 304.54 | 271.73
2794 | 304.53 | 271.75
2795 | 304.52 | 271.77
2798 | 304.52 | 271.87
2800 | 304.51 | 271.96
2802 | 304.4 | 271.96
2803 | 304.51 | 271.96
2804 | 304.51 | 272.04
2806 | 304.61 | 272.03
2808 | 304.59 | 271.94
2809 | 304.58 | 271.86
2811 | 304.57 | 271.87
2812 | 304.56 | 271.88
2814 | 304.65 | 271.88
2815 | 304.63 | 271.81
2817 | 304.51 | 271.82
2818 | 304.61 | 271.83
2820 | 304.49 | 271.85
2821 | 304.49 | 271.94
2823 | 304.48 | 271.94
2825 | 304.38 | 271.94
2826 | 304.28 | 272.02
2828 | 304.3 | 272.1
2829 | 304.42 | 272.17
2831 | 304.32 | 272.23
2832 | 304.33 | 272.2
2834 | 304.34 | 272.09
2835 | 304.36 | 272.08
2837 | 304.37 | 272.06
2839 | 304.38 | 272.05
2840 | 304.49 | 272.04
2842 | 304.49 | 272.03
2843 | 304.48 | 272.02
2845 | 304.59 | 272.02
2846 | 304.57 | 272.01
2848 | 304.67 | 272.09
2850 | 304.75 | 271.99
2852 | 304.83 | 271.99
2854 | 304.9 | 272.06
2856 | 304.85 | 271.97
2857 | 304.92 | 271.97
2859 | 304.77 | 272.05
2860 | 304.63 | 272.12
2862 | 304.62 | 272.1
2863 | 304.6 | 272.17
2865 | 304.59 | 272.15
2867 | 304.57 | 272.21
2868 | 304.67 | 272.18
2869 | 304.75 | 272.16
2871 | 304.72 | 272.06
2873 | 304.8 | 272.05
2874 | 304.77 | 272.04
2876 | 304.74 | 272.03
2877 | 304.6 | 272.02
2879 | 304.48 | 272.01
2880 | 304.38 | 272.01
2882 | 304.49 | 272
2883 | 304.59 | 272
2885 | 304.47 | 271.99
2886 | 304.47 | 272.07
2888 | 304.37 | 272.06
2890 | 304.27 | 272.05
2891 | 304.29 | 272.04
2893 | 304.31 | 272.03
2894 | 304.43 | 272.02
2896 | 304.43 | 272.09
2897 | 304.43 | 272.08
2899 | 304.54 | 272.07
2900 | 304.64 | 272.05
2902 | 304.62 | 272.04
2904 | 304.6 | 272.12
2905 | 304.59 | 272.1
2907 | 304.58 | 272.08
2908 | 304.56 | 272.07
2910 | 304.55 | 272.06
2911 | 304.44 | 272.13
2913 | 304.55 | 272.03
2914 | 304.64 | 271.94
2916 | 304.73 | 271.94
2918 | 304.7 | 272.02
2919 | 304.68 | 272.02
2921 | 304.76 | 272.09
2922 | 304.73 | 272.08
2924 | 304.81 | 272.15
2925 | 304.88 | 272.13
2927 | 304.94 | 272.11
2928 | 305 | 272.01
2930 | 304.95 | 272
2932 | 304.9 | 272
2933 | 304.96 | 271.99
2934 | 304.91 | 271.99
2936 | 304.86 | 271.99
2938 | 304.82 | 271.9
2939 | 304.79 | 271.82
2941 | 304.75 | 271.92
2942 | 304.72 | 271.92
2944 | 304.7 | 272.01
2945 | 304.57 | 271.92
2947 | 304.66 | 272
2949 | 304.64 | 271.92
2950 | 304.62 | 271.84
2952 | 304.71 | 271.85
2953 | 304.69 | 271.78
2955 | 304.66 | 271.88
2956 | 304.75 | 271.8
2958 | 304.83 | 271.9
2960 | 304.79 | 271.99
2961 | 304.86 | 271.9
2962 | 304.93 | 271.9
2964 | 304.99 | 271.99
2966 | 304.93 | 271.99
2967 | 304.99 | 272.07
2969 | 304.83 | 272.14
2970 | 304.69 | 272.12
2972 | 304.67 | 272.02
2973 | 304.65 | 272.01
2975 | 304.52 | 272.09
2976 | 304.52 | 272.16
2978 | 304.62 | 272.22
2979 | 304.71 | 272.19
2981 | 304.68 | 272.25
2983 | 304.76 | 272.14
2984 | 304.63 | 272.12
2986 | 304.61 | 272.1
2988 | 304.6 | 272.09
2989 | 304.58 | 272.15
2990 | 304.57 | 272.13
2992 | 304.56 | 272.2
2994 | 304.65 | 272.26
2995 | 304.63 | 272.31
2997 | 304.72 | 272.19
2998 | 304.8 | 272.25
3000 | 304.87 | 272.3
3001 | 304.94 | 272.35
3003 | 305 | 272.31
3004 | 304.94 | 272.35
3006 | 304.89 | 272.23
3007 | 304.85 | 272.2
3009 | 304.92 | 272.18
3011 | 304.87 | 272.15
3012 | 304.93 | 272.05
3014 | 304.89 | 272.12
3016 | 304.84 | 272.11
3017 | 304.81 | 272.17
3018 | 304.77 | 272.23
3020 | 304.74 | 272.29
3022 | 304.71 | 272.25
3023 | 304.58 | 272.22
3025 | 304.57 | 272.28
3026 | 304.56 | 272.24
3028 | 304.65 | 272.22
3029 | 304.74 | 272.19
3031 | 304.71 | 272.25
3033 | 304.79 | 272.22
3035 | 304.76 | 272.27
3037 | 304.73 | 272.32
3038 | 304.7 | 272.37
3040 | 304.68 | 272.33
3041 | 304.76 | 272.37
3043 | 304.63 | 272.33
3044 | 304.71 | 272.29
3046 | 304.69 | 272.26
3047 | 304.67 | 272.31
3049 | 304.54 | 272.35
3051 | 304.53 | 272.4
3052 | 304.63 | 272.43
3053 | 304.61 | 272.47
3055 | 304.7 | 272.42
3057 | 304.68 | 272.37
3058 | 304.76 | 272.41
3060 | 304.73 | 272.36
3061 | 304.81 | 272.4
3063 | 304.77 | 272.44
3065 | 304.74 | 272.47
3066 | 304.71 | 272.5
3068 | 304.69 | 272.45
3069 | 304.67 | 272.48
3071 | 304.65 | 272.51
3072 | 304.73 | 272.45
3074 | 304.6 | 272.49
3075 | 304.69 | 272.51
3077 | 304.77 | 272.54
3079 | 304.74 | 272.48
3080 | 304.71 | 272.43
3082 | 304.79 | 272.46
3083 | 304.87 | 272.41
3085 | 304.93 | 272.53
3086 | 304.88 | 272.55
3088 | 304.95 | 272.49
3089 | 305 | 272.52
3091 | 304.95 | 272.55
3093 | 305.01 | 272.57
3094 | 304.95 | 272.59
3096 | 304.9 | 272.61
3098 | 304.75 | 272.62
3099 | 304.62 | 272.64
3101 | 304.71 | 272.57
3103 | 304.79 | 272.51
3105 | 304.86 | 272.45
3106 | 304.82 | 272.48
3108 | 304.89 | 272.51
3110 | 304.74 | 272.54
3111 | 304.82 | 272.48
3113 | 304.89 | 272.51
3114 | 304.85 | 272.45
3116 | 304.91 | 272.4
3117 | 304.87 | 272.44
3120 | 304.83 | 272.47
3122 | 304.79 | 272.42
3123 | 304.86 | 272.37
3126 | 304.93 | 272.33
3127 | 304.99 | 272.38
3128 | 304.93 | 272.41
3130 | 304.99 | 272.37
3132 | 304.83 | 272.33
3133 | 304.9 | 272.29
3135 | 304.86 | 272.34
3136 | 304.82 | 272.38
3139 | 304.78 | 272.42
3140 | 304.64 | 272.46
3142 | 304.73 | 272.49
3143 | 304.81 | 272.52
3145 | 304.77 | 272.54
3147 | 304.74 | 272.48
3148 | 304.82 | 272.51
3150 | 304.89 | 272.54
3151 | 304.95 | 272.48
3153 | 304.9 | 272.51
3154 | 304.86 | 272.53
3156 | 304.82 | 272.48
3158 | 304.89 | 272.51
3159 | 304.84 | 272.53
3161 | 304.91 | 272.56
3162 | 304.76 | 272.58
3164 | 304.73 | 272.6
3166 | 304.6 | 272.62
3168 | 304.69 | 272.63
3169 | 304.67 | 272.65
3171 | 304.75 | 272.66
3173 | 304.72 | 272.67
3174 | 304.8 | 272.68
3176 | 304.66 | 272.61
3177 | 304.75 | 272.62
3179 | 304.82 | 272.64
3180 | 304.89 | 272.65
3182 | 304.96 | 272.66
3183 | 304.8 | 272.59
3185 | 304.87 | 272.61
3187 | 304.73 | 272.54
3188 | 304.8 | 272.65
3190 | 304.67 | 272.66
3191 | 304.64 | 272.67
3193 | 304.63 | 272.68
3194 | 304.71 | 272.69
3196 | 304.58 | 272.62
3197 | 304.68 | 272.72
3199 | 304.76 | 272.64
3200 | 304.73 | 272.57
3202 | 304.7 | 272.59
3204 | 304.78 | 272.61
3205 | 304.86 | 272.54
3206 | 304.82 | 272.57
3208 | 304.89 | 272.5
3210 | 304.95 | 272.53
3211 | 304.8 | 272.47
3213 | 304.76 | 272.5
3214 | 304.84 | 272.53
3216 | 304.91 | 272.47
3217 | 304.86 | 272.42
3219 | 304.93 | 272.45
3220 | 304.77 | 272.49
3222 | 304.85 | 272.52
3223 | 304.81 | 272.54
3225 | 304.88 | 272.56
3227 | 304.73 | 272.59
3228 | 304.71 | 272.69
3230 | 304.79 | 272.78
3231 | 304.86 | 272.78
3233 | 304.82 | 272.7
3235 | 304.89 | 272.7
3237 | 304.95 | 272.79
3238 | 305.01 | 272.79
3240 | 304.95 | 272.79
3241 | 304.9 | 272.79
3243 | 304.86 | 272.79
3245 | 304.82 | 272.7
3246 | 304.89 | 272.71
3248 | 304.74 | 272.72
3249 | 304.61 | 272.72
3251 | 304.49 | 272.73
3253 | 304.38 | 272.73
3255 | 304.49 | 272.65
3256 | 304.59 | 272.67
3258 | 304.69 | 272.68
3260 | 304.66 | 272.6
3261 | 304.75 | 272.7
3262 | 304.83 | 272.71
3264 | 304.89 | 272.63
3266 | 304.85 | 272.65
3267 | 304.71 | 272.66
3269 | 304.68 | 272.67
3271 | 304.77 | 272.68
3272 | 304.84 | 272.69
3274 | 304.91 | 272.7
3275 | 304.86 | 272.71
3277 | 304.82 | 272.63
3278 | 304.79 | 272.73
3280 | 304.65 | 272.73
3281 | 304.63 | 272.74
3283 | 304.61 | 272.66
3285 | 304.7 | 272.67
3286 | 304.57 | 272.68
3288 | 304.56 | 272.69
3290 | 304.55 | 272.62
3292 | 304.65 | 272.63
3294 | 304.63 | 272.65
3296 | 304.51 | 272.66
3297 | 304.5 | 272.59
3299 | 304.39 | 272.69
3300 | 304.4 | 272.61
3302 | 304.51 | 272.63
3304 | 304.4 | 272.64
3305 | 304.3 | 272.74
3307 | 304.42 | 272.58
3309 | 304.43 | 272.6
3310 | 304.53 | 272.7
3312 | 304.53 | 272.71
3313 | 304.63 | 272.71
3315 | 304.61 | 272.72
3316 | 304.59 | 272.81
3318 | 304.48 | 272.72
3319 | 304.47 | 272.73
3321 | 304.58 | 272.73
3322 | 304.67 | 272.74
3324 | 304.76 | 272.82
3326 | 304.83 | 272.82
3327 | 304.69 | 272.81
3329 | 304.67 | 272.73
3330 | 304.65 | 272.73
3332 | 304.63 | 272.74
3333 | 304.72 | 272.82
3335 | 304.69 | 272.9
3336 | 304.77 | 272.89
3338 | 304.85 | 272.88
3339 | 304.7 | 272.87
3341 | 304.78 | 272.86
3342 | 304.86 | 272.85
3344 | 304.82 | 272.84
3345 | 304.78 | 272.83
3347 | 304.85 | 272.83
3348 | 304.71 | 272.82
3350 | 304.68 | 272.82
3352 | 304.77 | 272.81
3353 | 304.84 | 272.81
3355 | 304.91 | 272.89
3356 | 304.97 | 272.79
3358 | 304.92 | 272.79
3359 | 304.77 | 272.87
3361 | 304.84 | 272.78
3362 | 304.91 | 272.78
3364 | 304.97 | 272.86
3366 | 304.81 | 272.85
3367 | 304.88 | 272.85
3369 | 304.84 | 272.84
3370 | 304.7 | 272.83
3372 | 304.78 | 272.74
3373 | 304.75 | 272.75
3375 | 304.72 | 272.83
3376 | 304.69 | 272.83
3378 | 304.77 | 272.82
3379 | 304.74 | 272.9
3381 | 304.71 | 272.89
3383 | 304.79 | 272.88
3384 | 304.87 | 272.87
3385 | 304.93 | 272.86
3387 | 304.99 | 272.85
3389 | 305.04 | 272.76
3390 | 305.09 | 272.76
3392 | 305.03 | 272.84
3393 | 305.08 | 272.92
3395 | 305.12 | 272.99
3396 | 305.16 | 272.97
3398 | 305.09 | 272.86
3400 | 305.03 | 272.86
3401 | 305.07 | 272.76
3403 | 305.12 | 272.77
3404 | 305.05 | 272.85
3406 | 304.89 | 272.84
3407 | 304.95 | 272.84
3409 | 304.9 | 272.83
3411 | 304.96 | 272.82
3412 | 304.91 | 272.82
3414 | 304.87 | 272.81
3416 | 304.93 | 272.89
3418 | 304.99 | 272.96
3419 | 304.94 | 273.03
3421 | 304.99 | 273
3422 | 304.84 | 272.98
3424 | 304.69 | 273.04
3426 | 304.78 | 273.02
3427 | 304.85 | 272.91
3429 | 304.71 | 272.98
3431 | 304.58 | 272.88
3432 | 304.56 | 272.86
3434 | 304.55 | 272.86
3436 | 304.54 | 272.93
3437 | 304.64 | 272.91
3440 | 304.73 | 272.9
3441 | 304.81 | 272.89
3443 | 304.88 | 272.79
3444 | 304.84 | 272.87
3446 | 304.69 | 272.95
3447 | 304.67 | 273.01
3449 | 304.75 | 273.07
3451 | 304.62 | 273.04
3452 | 304.71 | 273.02
3454 | 304.79 | 272.99
3456 | 304.86 | 273.05
3457 | 304.93 | 273.11
3458 | 304.99 | 273.16
3460 | 305.04 | 273.12
3462 | 305.09 | 273.08
3463 | 305.13 | 273.14
3465 | 305.06 | 273.1
3467 | 305 | 272.98
3468 | 305.05 | 272.96
3470 | 304.89 | 272.86
3471 | 304.74 | 272.85
3473 | 304.71 | 272.93
3475 | 304.58 | 272.91
3476 | 304.46 | 272.82
3478 | 304.36 | 272.9
3479 | 304.47 | 272.97
3481 | 304.47 | 273.03
3483 | 304.58 | 273
3484 | 304.46 | 273.06
3486 | 304.57 | 273.12
3487 | 304.55 | 273.08
3489 | 304.55 | 273.14
3490 | 304.64 | 273.1
3492 | 304.73 | 273.07
3494 | 304.81 | 272.95
3495 | 304.88 | 273.02
3497 | 304.94 | 273
3498 | 305 | 272.97
3500 | 304.95 | 273.04
3501 | 305 | 272.93
3503 | 305.05 | 272.91
3504 | 304.99 | 272.9
3506 | 304.84 | 272.97
3507 | 304.9 | 272.95
3509 | 304.86 | 272.93
3510 | 304.92 | 272.92
3512 | 304.98 | 272.9
3513 | 305.04 | 272.97
3515 | 305.08 | 272.95
3516 | 305.13 | 272.93
3518 | 305.17 | 273
3520 | 305.1 | 272.9
3521 | 305.14 | 272.88
3523 | 305.18 | 272.87
3524 | 305.21 | 272.95
3526 | 305.24 | 272.93
3527 | 305.27 | 272.83
3529 | 305.19 | 272.91
3530 | 305.11 | 272.89
3532 | 305.05 | 272.88
3534 | 304.99 | 272.95
3535 | 304.94 | 272.94
3537 | 304.99 | 273
3538 | 305.05 | 272.98
3540 | 304.99 | 273.04
3542 | 305.04 | 272.93
3543 | 305.09 | 272.83
3545 | 305.13 | 272.75
3546 | 305.06 | 272.75
3548 | 305 | 272.75
3549 | 305.16 | 272.84
3551 | 305.2 | 272.91
3552 | 305.23 | 272.9
3554 | 305.26 | 272.97
3555 | 305.28 | 273.03
3557 | 305.31 | 273.01
3558 | 305.22 | 273.07
3560 | 305.04 | 272.95
3562 | 305.09 | 273.02
3563 | 304.92 | 273.08
3565 | 304.87 | 273.13
3566 | 304.83 | 273.1
3568 | 304.79 | 273.06
3569 | 304.76 | 273.03
3571 | 304.84 | 273.09
3572 | 304.9 | 273.14
3574 | 304.97 | 273.19
3575 | 305.02 | 273.23
3577 | 305.07 | 273.27
3578 | 305.11 | 273.3
3580 | 305.05 | 273.33
3581 | 305.1 | 273.28
3583 | 305.14 | 273.23
3584 | 305.17 | 273.26
3586 | 305.21 | 273.3
3587 | 305.24 | 273.24
3589 | 305.27 | 273.2
3591 | 305.08 | 273.16
3592 | 305.12 | 273.2
3594 | 305.16 | 273.24
3595 | 305.2 | 273.28
3596 | 305.23 | 273.23
3598 | 305.26 | 273.26
3600 | 305.28 | 273.22
3602 | 305.31 | 273.17
3603 | 305.33 | 273.13
3605 | 305.24 | 273.1
3606 | 305.06 | 273.15
3608 | 305 | 273.19
3610 | 305.05 | 273.23
3612 | 305.1 | 273.19
3613 | 305.14 | 273.15
3615 | 305.18 | 273.11
3616 | 305.1 | 273.08
3618 | 304.93 | 273.04
3620 | 304.99 | 272.94
3622 | 304.94 | 273
3623 | 305 | 273.06
3624 | 304.94 | 273.03
3626 | 304.89 | 273.09
3628 | 304.96 | 273.14
3629 | 305.01 | 273.1
3631 | 305.06 | 273.07
3632 | 305.11 | 273.04
3634 | 305.04 | 273.1
3636 | 304.98 | 273.07
3637 | 305.04 | 273.12
3639 | 305.09 | 273.17
3641 | 305.13 | 273.13
3642 | 305.17 | 273.18
3643 | 304.99 | 273.22
3645 | 304.94 | 273.09
3647 | 305 | 273.06
3648 | 304.94 | 273.11
3650 | 304.89 | 273.08
3652 | 304.96 | 273.13
3653 | 305.01 | 273.18
3655 | 305.06 | 273.14
3656 | 305.11 | 273.19
3658 | 305.15 | 273.14
3659 | 305.18 | 273.19
3660 | 305.22 | 273.23
3662 | 305.14 | 273.27
3664 | 305.07 | 273.22
3665 | 305.12 | 273.17
3667 | 305.16 | 273.22
3668 | 305.19 | 273.17
3670 | 305.12 | 273.13
3671 | 304.95 | 273.18
3673 | 305.01 | 273.22
3675 | 305.06 | 273.18
3677 | 305 | 273.14
3679 | 304.84 | 273.02
3680 | 304.91 | 273.08
3682 | 304.97 | 273.13
3684 | 305.02 | 273.09
3685 | 305.07 | 273.15
3686 | 304.9 | 273.19
3688 | 304.75 | 273.23
3690 | 304.62 | 273.27
3691 | 304.71 | 273.22
3693 | 304.79 | 273.26
3694 | 304.86 | 273.29
3696 | 304.82 | 273.32
3697 | 304.79 | 273.27
3699 | 304.86 | 273.3
3701 | 304.82 | 273.25
3702 | 304.89 | 273.2
3704 | 304.95 | 273.16
3705 | 304.8 | 273.2
3707 | 304.76 | 273.24
3708 | 304.73 | 273.28
3710 | 304.6 | 273.31
3712 | 304.69 | 273.26
3713 | 304.67 | 273.29
3715 | 304.65 | 273.24
3716 | 304.63 | 273.28
3718 | 304.72 | 273.31
3720 | 304.59 | 273.26
3721 | 304.57 | 273.21
3723 | 304.67 | 273.25
3724 | 304.75 | 273.28
3726 | 304.72 | 273.32
3727 | 304.59 | 273.34
3729 | 304.47 | 273.37
3730 | 304.47 | 273.39
3732 | 304.58 | 273.41
3734 | 304.46 | 273.43
3735 | 304.46 | 273.37
3736 | 304.56 | 273.39
3738 | 304.66 | 273.33
3740 | 304.53 | 273.27
3741 | 304.63 | 273.31
3743 | 304.72 | 273.34
3744 | 304.8 | 273.36
3746 | 304.87 | 273.3
3747 | 304.73 | 273.33
3749 | 304.8 | 273.36
3751 | 304.88 | 273.3
3752 | 304.94 | 273.25
3754 | 305 | 273.28
3755 | 304.84 | 273.15
3757 | 304.8 | 273.28
3758 | 304.87 | 273.31
3760 | 304.83 | 273.26
3762 | 304.79 | 273.21
3763 | 304.65 | 273.17
3765 | 304.63 | 273.13
3766 | 304.72 | 273.09
3768 | 304.7 | 273.14
3770 | 304.78 | 273.19
3771 | 304.75 | 273.23
3773 | 304.61 | 273.18
3774 | 304.7 | 273.14
3776 | 304.78 | 273.19
3777 | 304.86 | 273.15
3779 | 304.92 | 273.11
3781 | 304.88 | 273.16
3782 | 304.73 | 273.2
3784 | 304.81 | 273.16
3785 | 304.88 | 273.21
3787 | 304.84 | 273.16
3789 | 304.9 | 273.12
3790 | 304.97 | 273.09
3792 | 305.02 | 272.97
3793 | 305.07 | 272.95
3795 | 305.01 | 272.94
3797 | 305.06 | 272.92
3799 | 305.1 | 272.99
3800 | 305.04 | 273.05
3802 | 304.98 | 273.02
3804 | 305.04 | 273
3805 | 305.08 | 273.06
3807 | 305.13 | 273.2
3808 | 305.17 | 273.24
3810 | 305.2 | 273.27
3812 | 305.23 | 273.22
3813 | 305.26 | 273.26
3815 | 305.29 | 273.21
3816 | 305.31 | 273.17
3818 | 305.33 | 273.13
3819 | 305.35 | 273.18
3821 | 305.15 | 273.05
3823 | 305.08 | 273.11
3825 | 305.13 | 273.16
3826 | 305.06 | 273.2
3828 | 305 | 273.16
3829 | 304.95 | 273.2
3831 | 305 | 273.24
3832 | 305.05 | 273.28
3834 | 304.99 | 273.31
3836 | 305.05 | 273.26
3837 | 304.99 | 273.29
3839 | 304.93 | 273.24
3841 | 304.99 | 273.28
3843 | 305.04 | 273.23
3844 | 304.99 | 273.18
3846 | 304.93 | 273.22
3847 | 304.99 | 273.26
3849 | 305.04 | 273.3
3850 | 305.09 | 273.33
3852 | 305.13 | 273.27
3854 | 305.07 | 273.3
3855 | 305.11 | 273.33
3857 | 305.15 | 273.45
3858 | 305.19 | 273.46
3860 | 305.22 | 273.39
3862 | 305.25 | 273.41
3863 | 305.17 | 273.43
3865 | 304.99 | 273.45
3867 | 305.05 | 273.38
3868 | 304.99 | 273.32
3869 | 305.04 | 273.27
3871 | 304.88 | 273.3
3873 | 304.84 | 273.25
3874 | 304.9 | 273.2
3876 | 304.75 | 273.16
3877 | 304.72 | 273.2
3879 | 304.8 | 273.16
3881 | 304.87 | 273.2
3882 | 304.94 | 273.24
3884 | 304.79 | 273.2
3886 | 304.86 | 273.07
3887 | 304.92 | 273.04
3888 | 304.88 | 273.1
3890 | 304.84 | 273.07
3892 | 304.9 | 273.12
3893 | 304.96 | 273.08
3895 | 304.91 | 273.05
3897 | 304.87 | 273.11
3898 | 304.93 | 273.16
3900 | 304.99 | 273.2
3901 | 305.04 | 273.24
3903 | 305.09 | 273.2
3905 | 305.13 | 273.24
3906 | 305.07 | 273.27
3908 | 304.9 | 273.31
3909 | 304.96 | 273.25
3911 | 304.91 | 273.21
3912 | 304.87 | 273.25
3914 | 304.93 | 273.2
3916 | 304.99 | 273.16
3917 | 305.04 | 273.12
3919 | 304.98 | 273.08
3920 | 304.93 | 273.14
3923 | 304.99 | 273.18
3924 | 305.04 | 273.22
3926 | 304.98 | 273.26
3927 | 304.93 | 273.3
3929 | 304.88 | 273.33
3931 | 304.84 | 273.35
3932 | 304.91 | 273.38
3934 | 304.97 | 273.32
3935 | 305.02 | 273.35
3937 | 305.07 | 273.37
3939 | 305.01 | 273.31
3940 | 305.06 | 273.34
3942 | 304.9 | 273.37
3943 | 304.96 | 273.39
3945 | 305.01 | 273.41
3946 | 304.96 | 273.43
3948 | 305.01 | 273.45
3950 | 305.06 | 273.46
3951 | 305.11 | 273.4
3953 | 305.15 | 273.42
3955 | 305.19 | 273.44
3956 | 305.22 | 273.45
3958 | 305.04 | 273.47
3959 | 305.09 | 273.48
3961 | 305.13 | 273.49
3962 | 305.06 | 273.42
3964 | 305.11 | 273.44
3965 | 305.15 | 273.46
3967 | 305.08 | 273.39
3969 | 305.12 | 273.41
3970 | 305.06 | 273.43
3972 | 305.1 | 273.45
3974 | 305.04 | 273.38
3975 | 304.87 | 273.24
3977 | 304.83 | 273.27
3978 | 304.9 | 273.31
3980 | 304.75 | 273.25
3981 | 304.83 | 273.29
3983 | 304.9 | 273.32
3985 | 304.96 | 273.35
3986 | 305.01 | 273.37
3988 | 305.17 | 273.4
3989 | 305.1 | 273.42
3991 | 305.04 | 273.35
3992 | 305.08 | 273.29
3994 | 305.02 | 273.33
3995 | 304.96 | 273.35
3997 | 305.02 | 273.38
3998 | 305.07 | 273.4
4000 | 305.01 | 273.42
4002 | 305.06 | 273.44
4003 | 305.1 | 273.37
4005 | 305.15 | 273.4
4006 | 305.18 | 273.42
4008 | 305.11 | 273.35
4009 | 305.04 | 273.38
4011 | 305.09 | 273.4
4013 | 305.13 | 273.42
4014 | 305.07 | 273.44
4016 | 305.11 | 273.46
4017 | 305.05 | 273.47
4019 | 304.99 | 273.48
4020 | 305.04 | 273.41
4022 | 304.98 | 273.43
4024 | 305.04 | 273.53
4025 | 305.08 | 273.46
4027 | 305.13 | 273.39
4028 | 305.17 | 273.41
4030 | 305.09 | 273.43
4031 | 305.03 | 273.45
4033 | 305.08 | 280.22
4034 | 305.02 | 279.56
4036 | 305.07 | 278.96
4037 | 305.11 | 278.34
4039 | 305.15 | 277.78
4041 | 305.19 | 277.37
4042 | 305.12 | 276.99
4043 | 305.16 | 276.57
4045 | 305.19 | 276.19
4047 | 305.22 | 275.93
4048 | 305.25 | 275.7
4050 | 305.28 | 275.49
4051 | 305.2 | 275.38
4053 | 305.23 | 275.04
4055 | 305.05 | 274.98
4057 | 305.09 | 274.76
4058 | 305.03 | 274.64
4060 | 304.97 | 274.46
4061 | 304.92 | 274.37
4063 | 304.98 | 274.29
4064 | 305.03 | 274.23
4066 | 304.98 | 274.16
4067 | 304.92 | 274.11
4069 | 304.98 | 274.06
4071 | 305.04 | 274.01
4072 | 304.98 | 273.97
4073 | 305.03 | 273.93
4075 | 305.08 | 273.9
4077 | 305.02 | 273.87
4078 | 305.07 | 273.76
4079 | 305.01 | 273.75
4081 | 304.95 | 273.73
4083 | 304.9 | 273.72
4084 | 304.96 | 273.62
4086 | 304.91 | 273.62
4087 | 304.97 | 273.54
4089 | 304.92 | 273.46
4090 | 304.98 | 273.48
4092 | 305.03 | 273.49
4093 | 304.98 | 273.5
4095 | 305.03 | 273.51
4096 | 305.08 | 273.44
4098 | 305.02 | 273.45
4099 | 305.07 | 273.47
4101 | 304.9 | 273.4
4103 | 304.96 | 273.42
4105 | 305.02 | 273.44
4106 | 304.96 | 273.45
4108 | 305.02 | 273.47
4110 | 305.07 | 273.48
4111 | 305.11 | 273.5
4113 | 305.15 | 273.51
4114 | 305.08 | 273.6
4116 | 305.13 | 273.6
4118 | 305.16 | 273.6
4119 | 305.09 | 273.6
4121 | 305.14 | 273.52
4122 | 305.17 | 273.53
4124 | 305.21 | 273.62
4125 | 305.24 | 273.62
4127 | 305.16 | 273.62
4129 | 305.09 | 273.61
4131 | 305.13 | 273.61
4133 | 305.17 | 273.61
4134 | 305.1 | 273.61
4136 | 305.04 | 273.61
4137 | 304.98 | 273.44
4139 | 304.93 | 273.46
4141 | 304.98 | 273.47
4142 | 305.04 | 273.49
4144 | 305.09 | 273.5
4146 | 305.13 | 273.43
4147 | 305.06 | 273.36
4148 | 305.11 | 273.39
4150 | 305.04 | 273.41
4151 | 305.09 | 273.43
4153 | 304.92 | 273.44
4154 | 304.98 | 273.46
4156 | 304.93 | 273.48
4158 | 304.88 | 273.49
4159 | 304.94 | 273.5
4161 | 305 | 273.51
4162 | 305.05 | 273.52
4164 | 304.99 | 273.53
4165 | 305.05 | 273.45
4167 | 304.99 | 273.47
4168 | 304.93 | 273.48
4170 | 304.99 | 273.49
4172 | 305.04 | 273.5
4173 | 304.99 | 273.51
4175 | 304.93 | 273.52
4176 | 304.99 | 273.62
4178 | 305.04 | 273.61
4179 | 305.09 | 273.61
4181 | 305.03 | 273.7
4182 | 304.97 | 273.69
4184 | 305.02 | 273.68
4185 | 304.97 | 273.75
4187 | 305.02 | 273.74
4188 | 305.07 | 273.73
4190 | 305.01 | 273.63
4191 | 305.06 | 273.63
4193 | 305.11 | 273.63
4194 | 305.04 | 273.62
4196 | 305.09 | 273.54
4197 | 305.13 | 273.63
4199 | 305.17 | 273.63
4201 | 305.1 | 273.62
4202 | 305.03 | 273.71
4203 | 305.08 | 273.7
4205 | 305.02 | 273.6
4207 | 305.07 | 273.6
4208 | 305.22 | 273.6
4210 | 305.25 | 273.6
4211 | 305.17 | 273.52
4213 | 304.99 | 273.53
4215 | 304.94 | 273.54
4216 | 305 | 273.63
4218 | 304.94 | 273.71
4220 | 304.9 | 273.7
4221 | 304.96 | 273.69
4223 | 304.91 | 273.68
4225 | 304.97 | 273.59
4226 | 305.02 | 273.59
4227 | 304.97 | 273.59
4229 | 305.02 | 273.59
4231 | 305.07 | 273.59
4233 | 305.12 | 273.6
4234 | 305.05 | 273.6
4236 | 305.1 | 273.6
4237 | 305.14 | 273.6
4239 | 305.18 | 273.6
4240 | 305.21 | 273.68
4242 | 305.24 | 273.67
4244 | 305.27 | 273.58
4246 | 305.29 | 273.5
4247 | 305.1 | 273.51
4249 | 305.04 | 273.44
4251 | 304.88 | 273.46
4252 | 304.94 | 273.55
4254 | 304.89 | 273.48
4255 | 304.95 | 273.49
4257 | 304.9 | 273.58
4258 | 304.97 | 273.59
4260 | 305.02 | 273.59
4261 | 304.96 | 273.59
4263 | 304.91 | 273.59
4265 | 304.97 | 273.59
4266 | 305.03 | 273.59
4268 | 304.97 | 273.59
4269 | 304.92 | 273.6
4271 | 304.98 | 273.6
4272 | 304.93 | 273.43
4274 | 304.99 | 273.53
4275 | 305.04 | 273.62
4277 | 304.98 | 273.62
4278 | 304.93 | 273.62
4280 | 304.88 | 273.62
4282 | 304.94 | 273.62
4283 | 304.9 | 273.62
4285 | 305.06 | 273.61
4286 | 305.11 | 273.61
4287 | 305.04 | 273.61
4289 | 304.99 | 273.61
4291 | 305.04 | 273.61
4292 | 304.98 | 273.61
4294 | 304.93 | 273.61
4295 | 304.99 | 273.53
4297 | 305.04 | 273.37
4298 | 305.09 | 273.31
4300 | 305.24 | 273.26
4301 | 305.16 | 273.37
4303 | 305.09 | 273.4
4304 | 305.13 | 273.33
4306 | 304.96 | 273.36
4307 | 305.01 | 273.39
4309 | 304.96 | 273.32
4310 | 305.01 | 273.35
4312 | 304.96 | 273.38
4313 | 305.01 | 273.4
4315 | 304.96 | 273.34
4317 | 305.01 | 273.36
4318 | 305.06 | 273.39
4319 | 305.11 | 273.41
4321 | 305.15 | 273.43
4323 | 305.19 | 273.45
4324 | 305.22 | 273.46
4325 | 305.25 | 273.48
4327 | 305.28 | 273.49
4329 | 305.19 | 273.58
4330 | 305.23 | 273.59
4332 | 305.15 | 273.59
4333 | 305.08 | 273.51
4335 | 305.02 | 273.52
4336 | 304.96 | 273.53
4338 | 304.91 | 273.53
4339 | 304.97 | 273.54
4341 | 305.03 | 273.55
4342 | 305.08 | 273.55
4344 | 305.01 | 273.47
4345 | 305.06 | 273.49
4347 | 305 | 273.42
4349 | 305.05 | 273.43
4350 | 305.1 | 273.45
4351 | 305.14 | 273.47
4353 | 305.07 | 273.48
4354 | 305.01 | 273.41
4356 | 304.96 | 273.43
4358 | 305.01 | 273.45
4359 | 305.06 | 273.46
4361 | 305 | 273.48
4362 | 305.05 | 273.49
4364 | 304.99 | 273.58
4365 | 304.94 | 273.59
4367 | 305 | 273.59
4368 | 305.05 | 273.59
4370 | 304.99 | 273.59
4372 | 304.94 | 273.68
4373 | 304.89 | 273.59
4375 | 304.95 | 273.59
4376 | 304.9 | 273.59
4378 | 304.86 | 273.51
4380 | 304.82 | 273.52
4381 | 304.89 | 273.53
4383 | 304.84 | 273.53
4384 | 304.91 | 273.54
4386 | 304.87 | 273.55
4388 | 304.93 | 273.55
4389 | 304.99 | 273.64
4391 | 304.94 | 273.64
4393 | 304.99 | 273.63
4394 | 305.05 | 273.63
4396 | 305.09 | 273.63
4397 | 305.03 | 273.63
4399 | 304.97 | 273.62
4400 | 305.03 | 273.62
4402 | 304.97 | 273.7
4404 | 304.92 | 273.69
4405 | 304.98 | 273.68
4407 | 304.93 | 273.68
4408 | 304.99 | 273.67
4410 | 305.04 | 273.66
4411 | 305.09 | 273.66
4414 | 305.13 | 273.74
4415 | 305.06 | 273.72
4417 | 305 | 273.71
4419 | 304.95 | 273.78
4420 | 305 | 273.77
4422 | 305.05 | 273.75
4423 | 305.1 | 273.73
4425 | 305.04 | 273.72
4427 | 305.08 | 273.79
4428 | 305.02 | 273.77
4430 | 305.07 | 273.84
4432 | 305.12 | 273.82
4433 | 305.16 | 273.8
4435 | 305.09 | 273.86
4436 | 305.13 | 273.83
4438 | 305.17 | 273.81
4440 | 305.31 | 273.79
4441 | 305.33 | 273.86
4443 | 305.35 | 273.83
4445 | 305.36 | 273.72
4446 | 305.27 | 273.71
4447 | 305.19 | 273.7
4449 | 305.22 | 273.69
4451 | 305.15 | 273.68
4452 | 305.18 | 273.68
4454 | 305.22 | 273.67
4455 | 305.14 | 273.75
4457 | 305.07 | 273.81
4459 | 305.12 | 273.79
4460 | 305.16 | 273.77
4462 | 305.19 | 273.76
4464 | 305.12 | 273.66
4465 | 305.16 | 273.65
4467 | 305.19 | 273.65
4468 | 305.12 | 273.64
4470 | 305.16 | 273.64
4471 | 305.2 | 273.72
4473 | 305.23 | 273.71
4474 | 305.36 | 273.78
4476 | 305.38 | 273.76
4478 | 305.39 | 273.75
4479 | 305.3 | 273.73
4481 | 305.32 | 273.72
4482 | 305.34 | 273.71
4484 | 305.36 | 273.7
4485 | 305.27 | 273.77
4487 | 305.29 | 273.76
4488 | 305.21 | 273.74
4490 | 305.24 | 273.73
4491 | 305.16 | 273.71
4493 | 305.2 | 273.7
4494 | 305.12 | 273.69
4496 | 305.16 | 273.6
4497 | 305.2 | 273.6
4499 | 305.23 | 273.6
4500 | 305.26 | 273.6
4502 | 305.28 | 273.6
4504 | 305.2 | 273.6
4505 | 305.23 | 273.6
4507 | 305.26 | 273.69
4509 | 305.29 | 273.76
4510 | 305.2 | 273.75
4512 | 305.23 | 273.82
4514 | 305.26 | 273.79
4515 | 305.18 | 273.78
4517 | 305.22 | 273.76
4518 | 305.14 | 273.83
4520 | 305.18 | 273.8
4521 | 305.21 | 273.78
4523 | 305.14 | 273.77
4524 | 305.07 | 273.83
4526 | 305.11 | 273.81
4527 | 305.15 | 273.79
4529 | 305.19 | 273.77
4531 | 305.12 | 273.75
4532 | 304.95 | 273.74
4533 | 304.9 | 273.73
4535 | 304.96 | 273.71
4537 | 304.91 | 273.7
4538 | 304.86 | 273.69
4540 | 304.93 | 273.68
4542 | 304.99 | 273.68
4543 | 305.04 | 273.67
4545 | 305.09 | 273.75
4546 | 305.13 | 273.73
4548 | 305.06 | 273.72
4550 | 305.11 | 273.71
4551 | 305.15 | 273.7
4552 | 305.19 | 273.69
4554 | 305.22 | 273.68
4555 | 305.14 | 273.67
4558 | 305.07 | 273.67
4559 | 305.12 | 273.66
4561 | 305.16 | 273.74
4562 | 305.19 | 273.72
4564 | 305.23 | 273.71
4565 | 305.15 | 273.7
4567 | 305.19 | 273.77
4569 | 305.11 | 273.84
4570 | 305.15 | 273.82
4572 | 305.19 | 273.88
4574 | 305.12 | 273.94
4575 | 305.16 | 273.9
4576 | 305.09 | 273.79
4578 | 305.13 | 273.77
4579 | 305.06 | 273.67
4581 | 305.11 | 273.66
4582 | 305.15 | 273.74
4584 | 305.08 | 273.73
4586 | 305.12 | 273.72
4587 | 305.06 | 273.7
4589 | 305.1 | 273.69
4590 | 305.14 | 273.69
4592 | 305.18 | 273.76
4593 | 305.21 | 273.83
4595 | 305.14 | 273.81
4597 | 305.18 | 273.79
4598 | 305.1 | 273.77
4600 | 305.15 | 273.67
4602 | 305.08 | 273.66
4603 | 305.01 | 273.66
4605 | 304.96 | 273.65
4606 | 305.01 | 273.65
4608 | 305.17 | 273.64
4610 | 305.21 | 273.72
4611 | 305.13 | 273.71
4612 | 305.06 | 273.7
4614 | 305.11 | 273.69
4616 | 305.04 | 273.76
4617 | 304.99 | 273.83
4619 | 304.93 | 273.81
4621 | 305.1 | 273.87
4622 | 305.03 | 273.85
4624 | 305.08 | 273.82
4625 | 305.02 | 273.8
4627 | 304.96 | 273.78
4629 | 304.91 | 273.76
4631 | 304.87 | 273.75
4632 | 304.93 | 273.73
4634 | 304.99 | 273.72
4635 | 305.04 | 273.71
4637 | 305.09 | 273.7
4638 | 305.13 | 273.69
4640 | 305.06 | 273.68
4641 | 305.11 | 273.76
4643 | 305.15 | 273.74
4644 | 305.19 | 273.73
4646 | 305.01 | 273.71
4648 | 305.06 | 273.7
4649 | 305 | 273.61
4651 | 305.05 | 273.61
4653 | 305.1 | 273.69
4654 | 305.03 | 273.68
4655 | 305.08 | 273.59
4657 | 305.12 | 273.59
4658 | 305.16 | 273.6
4660 | 305.2 | 273.6
4662 | 305.12 | 273.6
4663 | 305.06 | 273.68
4665 | 305.1 | 273.67
4667 | 305.15 | 273.67
4668 | 304.97 | 273.74
4670 | 304.92 | 273.73
4671 | 304.98 | 273.72
4673 | 305.03 | 273.79
4674 | 304.98 | 273.77
4676 | 304.92 | 273.84
4677 | 304.98 | 273.9
4679 | 305.04 | 273.87
4680 | 305.08 | 273.93
4682 | 305.13 | 273.89
4684 | 305.06 | 273.78
4685 | 305.11 | 273.85
4687 | 305.04 | 273.91
4688 | 304.98 | 273.96
4689 | 304.93 | 274.01
4691 | 304.99 | 273.97
4693 | 304.94 | 274.01
4694 | 304.99 | 274.06
4696 | 305.05 | 274.01
4697 | 304.99 | 273.97
4699 | 305.04 | 273.93
4700 | 305.09 | 273.9
4702 | 305.02 | 273.87
4704 | 304.97 | 273.84
4705 | 305.02 | 273.74
4707 | 304.97 | 273.72
4708 | 304.92 | 273.71
4710 | 304.98 | 273.7
4711 | 305.03 | 273.78
4713 | 304.97 | 273.76
4715 | 305.03 | 273.66
4716 | 304.97 | 273.74
4718 | 305.02 | 273.72
4719 | 305.07 | 273.8
4721 | 305.01 | 273.78
4722 | 305.06 | 273.76
4724 | 305.11 | 273.74
4725 | 305.04 | 273.73
4727 | 305.09 | 273.8
4728 | 305.13 | 273.78
4730 | 305.17 | 273.76
4732 | 305.1 | 273.75
4733 | 305.04 | 273.73
4735 | 305.08 | 273.8
4736 | 305.13 | 273.87
4738 | 305.17 | 273.76
4739 | 305.2 | 273.74
4741 | 305.13 | 273.81
4742 | 305.16 | 273.88
4744 | 305.2 | 273.85
4745 | 305.23 | 273.82
4747 | 305.15 | 273.8
4749 | 305.08 | 273.7
4750 | 305.13 | 273.69
4751 | 305.06 | 273.68
4753 | 305 | 273.67
4755 | 305.05 | 273.67
4756 | 305.1 | 273.74
4757 | 305.03 | 273.81
4759 | 305.08 | 273.88
4761 | 305.13 | 273.85
4762 | 305.16 | 273.91
4764 | 305.2 | 273.88
4765 | 305.23 | 273.77
4767 | 305.26 | 273.75
4768 | 305.18 | 273.74
4770 | 305.21 | 273.81
4771 | 305.14 | 273.87
4773 | 305.07 | 273.84
4775 | 305.11 | 273.82
4776 | 305.15 | 273.88
4778 | 305.19 | 273.85
4780 | 305.12 | 273.91
4781 | 305.26 | 273.88
4783 | 305.29 | 273.94
4784 | 305.31 | 273.9
4786 | 305.23 | 273.87
4787 | 305.25 | 273.85
4789 | 305.28 | 273.91
4791 | 305.2 | 273.96
4792 | 305.12 | 273.92
4794 | 305.27 | 273.98
4795 | 305.4 | 273.94
4797 | 305.31 | 273.9
4799 | 305.22 | 273.96
4801 | 305.15 | 273.92
4802 | 305.18 | 273.89
4804 | 305.22 | 273.95
4806 | 305.25 | 273.91
4807 | 305.17 | 273.88
4809 | 305.2 | 273.85
4810 | 305.13 | 273.83
4812 | 305.17 | 273.89
4813 | 305.2 | 273.94
4815 | 305.23 | 273.91
4816 | 305.26 | 273.88
4818 | 305.29 | 273.77
4819 | 305.31 | 273.84
4821 | 305.33 | 273.9
4824 | 305.35 | 273.95
4826 | 305.26 | 274
4827 | 305.28 | 273.96
4828 | 305.41 | 274.01
4831 | 305.32 | 273.97
4832 | 305.23 | 274.01
4834 | 305.26 | 274.06
4835 | 305.29 | 274.1
4837 | 305.31 | 274.05
4838 | 305.22 | 274
4840 | 305.15 | 273.96
4842 | 305.18 | 273.93
4843 | 305.11 | 273.98
4845 | 305.05 | 273.94
4847 | 305.09 | 273.99
4848 | 305.14 | 273.95
4850 | 305.17 | 274
4851 | 305.21 | 273.96
4853 | 305.13 | 274.01
4854 | 305.17 | 273.97
4856 | 305.21 | 273.93
4857 | 305.13 | 273.9
4859 | 305.17 | 273.87
4860 | 305.2 | 273.93
4862 | 305.13 | 273.89
4864 | 305.06 | 273.87
4865 | 305.11 | 273.84
4866 | 305.15 | 273.9
4868 | 305.18 | 273.79
4870 | 305.11 | 273.85
4871 | 305.15 | 273.83
4873 | 305.19 | 273.8
4875 | 305.12 | 273.87
4876 | 305.16 | 273.84
4877 | 305.19 | 273.9
4879 | 305.12 | 273.87
4881 | 305.16 | 273.85
4882 | 305.19 | 273.82
4883 | 305.12 | 273.88
4885 | 305.05 | 273.85
4887 | 304.99 | 273.83
4888 | 305.05 | 273.72
4890 | 305.09 | 273.71
4891 | 305.03 | 273.78
4893 | 305.08 | 273.77
4895 | 305.23 | 273.75
4897 | 305.15 | 273.74
4898 | 305.19 | 273.81
4900 | 305.11 | 273.87
4902 | 305.05 | 273.93
4904 | 305.1 | 273.89
4905 | 305.14 | 273.87
4907 | 305.28 | 273.92
4909 | 305.31 | 273.89
4911 | 305.33 | 273.95
4912 | 305.24 | 273.91
4914 | 305.27 | 273.88
4915 | 305.29 | 273.94
4917 | 305.21 | 273.9
4919 | 305.24 | 273.87
4920 | 305.27 | 273.93
4922 | 305.29 | 273.9
4923 | 305.21 | 273.87
4924 | 305.13 | 273.84
4926 | 305.17 | 273.82
4928 | 305.21 | 273.8
4929 | 305.24 | 273.78
4931 | 305.16 | 273.84
4932 | 305.19 | 273.82
4934 | 305.23 | 273.88
4935 | 305.26 | 273.85
4937 | 305.28 | 273.83
4939 | 305.2 | 273.89
4941 | 305.12 | 273.86
4943 | 305.06 | 273.92
4944 | 305.1 | 273.89
4946 | 305.14 | 273.94
4947 | 305.18 | 273.91
4949 | 305.11 | 273.88
4950 | 305.04 | 273.85
4952 | 305.09 | 273.83
4953 | 305.03 | 273.8
4955 | 304.97 | 273.7
4956 | 305.13 | 273.77
4958 | 305.17 | 273.76
4960 | 305.1 | 273.74
4961 | 305.14 | 273.81
4962 | 305.18 | 273.79
4964 | 305.32 | 273.77
4966 | 305.34 | 273.76
4968 | 305.36 | 273.74
4970 | 305.37 | 273.81
4971 | 305.39 | 273.87
4973 | 305.51 | 273.85
4974 | 305.4 | 273.82
4976 | 305.41 | 273.88
4977 | 305.32 | 273.94
4979 | 305.23 | 273.91
4981 | 305.26 | 273.88
4983 | 305.18 | 273.85
4984 | 305.32 | 273.82
4986 | 305.34 | 273.89
4987 | 305.25 | 273.86
4989 | 305.28 | 273.83
4990 | 305.2 | 273.81
4992 | 305.23 | 273.79
4993 | 305.26 | 273.77
4995 | 305.28 | 273.75
4996 | 305.31 | 273.74
4998 | 305.22 | 273.73
4999 | 305.25 | 273.71
5001 | 305.28 | 273.7
5003 | 305.19 | 273.78
5005 | 305.23 | 273.76
5006 | 305.15 | 273.83
5008 | 305.19 | 273.8
5009 | 305.11 | 273.87
5011 | 304.94 | 273.93
5012 | 305 | 273.89
5014 | 304.95 | 273.95
5015 | 305 | 273.91
5017 | 304.95 | 273.88
5018 | 305.11 | 273.94
5020 | 305.26 | 273.9
5021 | 305.28 | 273.96
5023 | 305.2 | 273.92
5024 | 305.13 | 273.89
5026 | 305.17 | 273.95
5027 | 305.2 | 273.91
5029 | 305.23 | 273.88
5030 | 305.26 | 273.94
5032 | 305.29 | 273.9
5034 | 305.2 | 273.96
5035 | 305.23 | 274.01
5037 | 305.16 | 273.97
5039 | 305.19 | 273.93
5040 | 305.33 | 273.98
5041 | 305.35 | 273.94
5043 | 305.37 | 273.91
5044 | 305.28 | 273.96
5046 | 305.3 | 274.01
5047 | 305.32 | 274.05
5049 | 305.34 | 274.01
5051 | 305.36 | 273.97
5052 | 305.27 | 274.01
5054 | 305.29 | 273.97
5055 | 305.31 | 273.94
5057 | 305.33 | 273.99
5058 | 305.25 | 273.95
5060 | 305.27 | 273.91
5062 | 305.3 | 273.88
5063 | 305.43 | 273.86
5065 | 305.44 | 273.83
5066 | 305.44 | 273.81
5068 | 305.34 | 273.79
5070 | 305.36 | 273.85
5071 | 305.38 | 273.91
5073 | 305.29 | 273.96
5074 | 305.2 | 273.93
5075 | 305.23 | 273.9
5077 | 305.26 | 273.87
5079 | 305.29 | 273.84
5080 | 305.2 | 273.82
5082 | 305.24 | 273.88
5083 | 305.26 | 273.85
5085 | 305.29 | 273.91
5087 | 305.21 | 273.88
5088 | 305.13 | 273.94
5090 | 305.17 | 273.9
5092 | 305.2 | 273.87
5094 | 305.23 | 273.85
5095 | 305.26 | 273.82
5097 | 305.29 | 273.88
5098 | 305.31 | 273.86
5100 | 305.33 | 273.83
5101 | 305.24 | 273.89
5103 | 305.27 | 273.95
5105 | 305.3 | 273.91
5106 | 305.21 | 273.96
5108 | 305.24 | 274.01
5109 | 305.16 | 273.97
5111 | 305.2 | 273.93
5112 | 305.23 | 273.9
5114 | 305.05 | 273.87
5116 | 305.09 | 273.85
5117 | 305.14 | 273.82
5118 | 305.17 | 273.88
5120 | 305.1 | 273.85
5122 | 304.93 | 273.83
5123 | 304.99 | 273.89
5125 | 305.04 | 273.95
5126 | 304.99 | 273.91
5128 | 305.04 | 273.88
5130 | 305.09 | 273.94
5131 | 305.13 | 273.82
5133 | 305.17 | 273.8
5134 | 305.2 | 273.86
5135 | 305.23 | 273.84
5137 | 305.16 | 273.81
5139 | 305.19 | 273.88
5140 | 305.12 | 273.85
5142 | 305.05 | 273.82
5143 | 304.99 | 273.8
5145 | 305.05 | 273.78
5146 | 305.09 | 273.76
5148 | 305.03 | 273.83
5149 | 305.08 | 273.81
5151 | 305.12 | 273.79
5152 | 305.05 | 273.77
5154 | 305.1 | 273.75
5155 | 305.04 | 273.74
5157 | 304.98 | 273.73
5158 | 305.03 | 273.71
5160 | 305.08 | 273.7
5161 | 305.02 | 273.69
5163 | 305.07 | 273.68
5165 | 305.11 | 273.76
5166 | 305.15 | 273.74
5168 | 305.19 | 273.73
5169 | 305.12 | 273.8
5171 | 305.16 | 273.7
5173 | 305.19 | 273.69
5175 | 305.22 | 273.68
5177 | 305.15 | 273.67
5178 | 305.18 | 273.67
5180 | 305.22 | 273.74
5181 | 305.25 | 273.81
5183 | 305.17 | 273.71
5185 | 305.2 | 273.7
5186 | 305.23 | 273.77
5188 | 305.26 | 273.76
5189 | 305.18 | 273.74
5190 | 305.22 | 273.73
5192 | 305.35 | 273.71
5194 | 305.37 | 273.7
5195 | 305.49 | 273.78
5197 | 305.49 | 273.84
5198 | 305.28 | 273.82
5200 | 305.31 | 273.88
5201 | 305.22 | 273.94
5203 | 305.25 | 273.9
5205 | 305.28 | 273.96
5206 | 305.2 | 273.92
5208 | 305.12 | 273.89
5209 | 305.06 | 273.86
5211 | 305.1 | 273.84
5212 | 305.14 | 273.81
5214 | 305.18 | 273.79
5215 | 305.21 | 273.86
5217 | 305.14 | 273.91
5218 | 305.18 | 273.97
5220 | 305.21 | 273.93
5221 | 305.24 | 273.98
5223 | 305.27 | 274.03
5224 | 305.19 | 273.99
5226 | 305.11 | 273.95
5227 | 305.15 | 274.08
5229 | 305.19 | 273.95
5231 | 305.12 | 273.92
5232 | 305.16 | 273.97
5233 | 305.3 | 273.93
5235 | 305.21 | 273.9
5237 | 305.14 | 273.87
5238 | 305.18 | 273.84
5240 | 305.21 | 273.9
5241 | 305.24 | 273.96
5243 | 305.27 | 273.92
5245 | 305.29 | 273.97
5246 | 305.32 | 274.02
5248 | 305.34 | 274.06
5250 | 305.46 | 274.02
5251 | 305.57 | 273.97
5252 | 305.46 | 274.02
5254 | 305.36 | 273.98
5256 | 305.38 | 273.94
5257 | 305.39 | 273.91
5259 | 305.4 | 273.96
5260 | 305.41 | 274.01
5262 | 305.42 | 273.97
5263 | 305.43 | 273.93
5265 | 305.34 | 273.9
5267 | 305.25 | 273.95
5268 | 305.17 | 274
5269 | 305.1 | 273.96
5271 | 305.03 | 273.93
5273 | 305.08 | 273.89
5274 | 305.02 | 273.87
5276 | 305.07 | 274.01
5277 | 305.11 | 273.97
5279 | 305.05 | 273.93
5281 | 304.99 | 273.9
5283 | 305.04 | 273.87
5285 | 305.09 | 273.84
5286 | 305.24 | 273.9
5288 | 305.27 | 273.87
5290 | 305.29 | 273.85
5291 | 305.31 | 273.9
5293 | 305.23 | 273.87
5294 | 305.26 | 273.85
5296 | 305.28 | 273.82
5297 | 305.2 | 273.88
5299 | 305.23 | 273.94
5300 | 305.26 | 273.99
5302 | 305.29 | 274.04
5303 | 305.2 | 274.08
5305 | 305.23 | 274.11
5306 | 305.26 | 274.14
5308 | 305.29 | 274.09
5309 | 305.31 | 274.21
5311 | 305.33 | 274.15
5312 | 305.35 | 274.01
5314 | 305.37 | 273.97
5316 | 305.38 | 273.93
5317 | 305.39 | 273.98
5319 | 305.41 | 273.95
5320 | 305.42 | 274
5322 | 305.43 | 273.96
5323 | 305.44 | 273.92
5325 | 305.44 | 273.89
5326 | 305.56 | 273.86
5328 | 305.55 | 273.92
5329 | 305.55 | 273.97
5331 | 305.55 | 273.93
5333 | 305.44 | 273.9
5334 | 305.44 | 273.87
5336 | 305.45 | 273.84
5337 | 305.46 | 273.82
5339 | 305.36 | 273.8
5341 | 305.37 | 273.86
5342 | 305.39 | 273.84
5343 | 305.4 | 273.81
5345 | 305.41 | 273.79
5346 | 305.42 | 273.86
5348 | 305.33 | 273.83
5350 | 305.34 | 273.89
5351 | 305.47 | 273.86
5353 | 305.37 | 273.84
5354 | 305.28 | 273.81
5356 | 305.19 | 273.88
5357 | 305.23 | 273.93
5359 | 305.04 | 273.9
5360 | 304.99 | 273.95
5362 | 305.04 | 273.92
5364 | 305.09 | 273.97
5366 | 305.13 | 273.85
5367 | 305.17 | 273.83
5369 | 305.31 | 273.89
5370 | 305.22 | 273.94
5372 | 305.15 | 273.99
5373 | 305.18 | 274.04
5375 | 305.11 | 273.91
5377 | 305.15 | 273.88
5378 | 305.19 | 274.02
5379 | 305.22 | 273.98
5381 | 305.25 | 274.02
5383 | 305.28 | 273.98
5384 | 305.3 | 274.03
5386 | 305.32 | 273.99
5388 | 305.34 | 273.95
5389 | 305.25 | 274
5390 | 305.17 | 274.04
5392 | 305.1 | 274
5394 | 305.04 | 273.96
5395 | 305.09 | 273.92
5396 | 305.02 | 273.97
5398 | 305.07 | 273.94
5400 | 305.12 | 273.99
5401 | 305.16 | 274.03
5403 | 305.09 | 274.07
5404 | 305.13 | 274.11
5406 | 305.17 | 274.06
5408 | 305.2 | 273.93
5410 | 305.34 | 273.9
5411 | 305.36 | 273.95
5413 | 305.37 | 274
5415 | 305.28 | 274.04
5416 | 305.2 | 274.08
5418 | 305.23 | 274.04
5419 | 305.26 | 274.16
5421 | 305.29 | 274.19
5422 | 305.31 | 274.21
5424 | 305.44 | 274.24
5425 | 305.44 | 274.17
5427 | 305.34 | 274.12
5428 | 305.36 | 274.07
5430 | 305.27 | 274.1
5432 | 305.3 | 274.05
5434 | 305.32 | 274.09
5435 | 305.34 | 274.04
5437 | 305.36 | 274
5438 | 305.37 | 273.96
5440 | 305.17 | 274.01
5441 | 305.21 | 274.05
5443 | 305.13 | 274.01
5444 | 305.17 | 273.97
5446 | 305.21 | 273.93
5448 | 305.24 | 273.98
5450 | 305.26 | 273.94
5452 | 305.29 | 273.91
5453 | 305.31 | 273.96
5455 | 305.33 | 273.93
5456 | 305.25 | 273.89
5458 | 305.27 | 273.87
5460 | 305.3 | 273.92
5461 | 305.32 | 273.89
5462 | 305.44 | 273.86
5464 | 305.45 | 273.92
5466 | 305.46 | 273.97
5467 | 305.36 | 273.93
5469 | 305.37 | 273.9
5470 | 305.28 | 273.87
5472 | 305.31 | 273.85
5473 | 305.33 | 273.82
5475 | 305.35 | 273.88
5476 | 305.36 | 273.94
5478 | 305.38 | 273.99
5480 | 305.29 | 273.95
5481 | 305.31 | 273.92
5483 | 313.2 | 273.88
5484 | 312.43 | 273.94
5485 | 311.74 | 273.99
5487 | 311.12 | 274.12
5488 | 310.56 | 274.15
5490 | 309.95 | 274.1
5491 | 309.29 | 274.13
5493 | 309.02 | 274.08
5494 | 308.67 | 274.03
5496 | 308.36 | 273.99
5497 | 308.07 | 273.95
5499 | 307.71 | 273.92
5501 | 307.49 | 273.97
5502 | 307.29 | 273.93
5504 | 307.12 | 273.9
5506 | 306.96 | 273.95
5507 | 306.81 | 274
5509 | 306.79 | 274.05
5510 | 306.66 | 274
5512 | 306.55 | 273.96
5513 | 306.44 | 274.01
5515 | 306.35 | 274.05
5516 | 306.27 | 274.01
5518 | 306.19 | 274.05
5520 | 306.12 | 274.09
5521 | 306.06 | 274.04
5523 | 306.11 | 274.08
5525 | 306.05 | 274.03
5526 | 306 | 273.99
5528 | 305.95 | 273.95
5530 | 305.91 | 274.08
5531 | 305.87 | 274.04
5533 | 305.83 | 274.08
5535 | 305.8 | 274.03
5537 | 305.88 | 274.07
5538 | 305.95 | 274.11
5540 | 305.91 | 274.22
5541 | 305.87 | 274.25
5543 | 305.83 | 274.18
5545 | 305.8 | 274.12
5546 | 305.77 | 274.16
5547 | 305.64 | 274.1
5549 | 305.63 | 274.13
5550 | 305.62 | 274.08
5552 | 305.61 | 274.12
5554 | 305.7 | 274.07
5555 | 305.68 | 274.02
5557 | 305.67 | 273.98
5558 | 305.44 | 274.02
5560 | 305.45 | 273.98
5561 | 305.46 | 273.94
5563 | 305.46 | 273.91
5564 | 305.47 | 273.96
5566 | 305.47 | 273.93
5568 | 305.48 | 273.98
5569 | 305.37 | 274.02
5571 | 305.39 | 274.07
5573 | 305.3 | 274.02
5574 | 305.21 | 274.06
5576 | 305.24 | 274.02
5577 | 305.27 | 273.97
5579 | 305.29 | 273.94
5581 | 305.32 | 273.9
5582 | 305.34 | 273.96
5584 | 305.35 | 274.09
5585 | 305.48 | 274.04
5586 | 305.48 | 274.08
5588 | 305.48 | 274.03
5590 | 305.49 | 274.07
5592 | 305.49 | 274.11
5593 | 305.49 | 274.14
5595 | 305.39 | 274.17
5597 | 305.4 | 274.12
5598 | 305.41 | 274.15
5600 | 305.42 | 274.18
5602 | 305.54 | 274.29
5603 | 305.54 | 274.3
5605 | 305.53 | 274.23
5606 | 305.53 | 274.25
5608 | 305.53 | 274.27
5609 | 305.53 | 274.29
5611 | 305.53 | 274.22
5613 | 305.63 | 274.16
5614 | 305.62 | 274.19
5616 | 305.61 | 274.13
5617 | 305.6 | 274.16
5619 | 305.59 | 274.19
5620 | 305.58 | 274.21
5622 | 305.58 | 274.15
5624 | 305.57 | 274.18
5625 | 305.67 | 274.21
5627 | 305.66 | 274.23
5629 | 305.54 | 274.17
5630 | 305.43 | 274.11
5632 | 305.44 | 274.14
5633 | 305.45 | 274.09
5635 | 305.45 | 274.04
5637 | 305.46 | 274
5638 | 305.46 | 273.96
5640 | 305.36 | 274.01
5641 | 305.38 | 274.05
5643 | 305.39 | 274.09
5645 | 305.4 | 274.12
5646 | 305.42 | 274.24
5648 | 305.43 | 274.26
5649 | 305.43 | 274.28
5651 | 305.44 | 274.21
5653 | 305.34 | 274.23
5654 | 305.36 | 274.17
5656 | 305.17 | 274.2
5658 | 305.2 | 274.14
5659 | 305.13 | 274.17
5660 | 305.27 | 274.2
5662 | 305.3 | 274.22
5664 | 305.21 | 274.24
5665 | 305.24 | 274.26
5667 | 305.27 | 274.28
5668 | 305.19 | 274.21
5670 | 305.22 | 274.23
5672 | 305.25 | 274.26
5673 | 305.28 | 274.19
5675 | 305.3 | 274.21
5676 | 305.32 | 274.24
5678 | 305.34 | 274.26
5679 | 305.36 | 274.19
5681 | 305.37 | 274.13
5682 | 305.39 | 274.16
5684 | 305.4 | 274.11
5685 | 305.41 | 274.14
5687 | 305.42 | 274.17
5689 | 305.43 | 274.2
5690 | 305.44 | 274.14
5692 | 305.45 | 274.17
5694 | 305.45 | 274.11
5695 | 305.57 | 274.14
5696 | 305.56 | 274.17
5698 | 305.56 | 274.2
5699 | 305.55 | 274.14
5701 | 305.55 | 274.09
5703 | 305.55 | 274.04
5705 | 305.54 | 274
5706 | 305.43 | 274.04
5708 | 305.34 | 274.08
5709 | 305.35 | 274.2
5711 | 305.37 | 274.14
5712 | 305.28 | 274.17
5714 | 305.3 | 274.28
5715 | 305.22 | 274.21
5717 | 305.04 | 274.32
5718 | 305.19 | 274.33
5720 | 305.22 | 274.26
5722 | 305.25 | 274.28
5723 | 305.28 | 274.21
5725 | 305.3 | 274.23
5726 | 305.32 | 274.17
5728 | 305.34 | 274.11
5730 | 305.36 | 274.15
5732 | 305.38 | 274.18
5733 | 305.5 | 274.12
5735 | 305.5 | 274.15
5736 | 305.39 | 274.1
5738 | 305.41 | 274.13
5739 | 305.42 | 274.16
5741 | 305.43 | 274.19
5742 | 305.44 | 274.13
5744 | 305.44 | 274.16
5745 | 305.35 | 274.11
5747 | 305.26 | 274.06
5748 | 305.39 | 274.09
5750 | 305.4 | 274.13
5751 | 305.41 | 274.24
5753 | 305.42 | 274.26
5754 | 305.43 | 274.28
5756 | 305.44 | 274.3
5758 | 305.45 | 274.23
5759 | 305.45 | 274.25
5761 | 305.35 | 274.27
5762 | 305.27 | 274.29
5764 | 305.29 | 274.3
5766 | 305.21 | 274.31
5767 | 305.24 | 274.33
5769 | 305.27 | 274.25
5770 | 305.29 | 274.27
5772 | 305.31 | 274.29
5773 | 305.33 | 274.22
5775 | 305.35 | 274.16
5776 | 305.37 | 274.19
5778 | 305.28 | 274.13
5779 | 305.19 | 274.16
5781 | 305.23 | 274.1
5783 | 305.26 | 274.05
5784 | 305.28 | 274.09
5785 | 305.3 | 274.13
5787 | 305.33 | 274.16
5789 | 305.34 | 274.1
5790 | 305.47 | 274.05
5792 | 305.47 | 274.09
5794 | 305.48 | 274.13
5796 | 305.48 | 274.16
5797 | 305.48 | 274.19
5799 | 305.49 | 274.21
5800 | 305.49 | 274.15
5802 | 305.39 | 274.1
5803 | 305.4 | 274.05
5805 | 305.41 | 274.09
5806 | 305.42 | 274.04
5808 | 305.43 | 274.08
5809 | 305.44 | 274.11
5811 | 305.45 | 274.15
5812 | 305.35 | 274.18
5814 | 305.36 | 274.2
5815 | 305.38 | 274.14
5817 | 305.29 | 274.17
5819 | 305.31 | 274.12
5820 | 305.33 | 274.06
5821 | 305.24 | 274.1
5823 | 305.27 | 274.14
5825 | 305.3 | 274.17
5826 | 305.21 | 274.11
5828 | 305.24 | 274.14
5830 | 305.27 | 274.09
5831 | 305.29 | 274.21
5832 | 305.32 | 274.23
5834 | 305.44 | 274.25
5836 | 305.45 | 274.27
5837 | 305.46 | 274.29
5838 | 305.36 | 274.3
5840 | 305.37 | 274.32
5842 | 305.39 | 274.33
5843 | 305.4 | 274.26
5845 | 305.41 | 274.27
5846 | 305.32 | 274.29
5848 | 305.34 | 274.31
5850 | 305.35 | 274.32
5851 | 305.48 | 274.42
5853 | 305.48 | 274.5
5855 | 305.48 | 274.41
5856 | 305.38 | 274.5
5857 | 305.39 | 274.49
5859 | 305.41 | 274.49
5860 | 305.42 | 274.48
5862 | 305.43 | 274.4
5864 | 305.44 | 274.4
5865 | 305.55 | 274.4
5867 | 305.55 | 274.41
5868 | 305.54 | 274.41
5870 | 305.44 | 274.41
5871 | 305.34 | 274.33
5873 | 305.36 | 274.34
5874 | 305.37 | 274.35
5876 | 305.39 | 274.36
5878 | 305.4 | 274.37
5880 | 305.41 | 274.38
5881 | 305.42 | 274.38
5883 | 305.54 | 274.39
5884 | 305.53 | 274.39
5886 | 305.53 | 274.31
5887 | 305.53 | 274.33
5889 | 305.53 | 274.25
5891 | 305.53 | 274.19
5892 | 305.53 | 274.21
5893 | 305.53 | 274.24
5895 | 305.52 | 274.26
5896 | 305.52 | 274.19
5898 | 305.63 | 274.22
5900 | 305.62 | 274.24
5901 | 305.61 | 274.26
5903 | 305.6 | 274.19
5904 | 313.63 | 274.13
5905 | 312.82 | 274.08
5907 | 312.09 | 274.2
5908 | 311.43 | 274.23
5910 | 310.95 | 274.33
5911 | 310.4 | 274.34
5913 | 309.91 | 274.27
5915 | 309.47 | 274.2
5916 | 309.08 | 274.23
5918 | 308.72 | 274.25
5920 | 308.4 | 274.27
5921 | 308.01 | 274.37
5923 | 307.76 | 274.29
5925 | 307.53 | 274.31
5926 | 307.44 | 274.32
5927 | 307.25 | 274.33
5929 | 307.07 | 274.34
5931 | 306.92 | 274.35
5932 | 306.88 | 274.28
5934 | 306.85 | 274.21
5936 | 306.83 | 274.23
5937 | 306.69 | 274.25
5939 | 306.58 | 274.19
5940 | 306.47 | 274.13
5942 | 306.48 | 274.16
5944 | 306.38 | 274.19
5945 | 306.3 | 274.21
5946 | 306.22 | 274.24
5948 | 306.15 | 274.26
5950 | 306.09 | 274.28
5951 | 306.03 | 274.21
5953 | 305.98 | 274.15
5955 | 305.93 | 274.18
5956 | 305.89 | 274.29
5957 | 305.85 | 274.3
5959 | 305.82 | 274.23
5961 | 305.79 | 274.25
5962 | 305.76 | 274.27
5963 | 305.74 | 274.29
5965 | 305.61 | 274.39
5967 | 305.6 | 274.39
5968 | 305.59 | 274.4
5970 | 305.48 | 274.49
5972 | 305.48 | 274.48
5974 | 305.48 | 274.48
5975 | 305.49 | 274.39
5977 | 305.49 | 274.39
5978 | 305.39 | 274.4
5980 | 305.51 | 274.49
5982 | 305.51 | 274.48
5983 | 305.51 | 274.48
5986 | 305.51 | 274.47
5987 | 305.51 | 274.47
5989 | 305.62 | 274.47
5991 | 305.61 | 274.47
5992 | 305.6 | 274.38
5994 | 305.59 | 274.3
5995 | 305.69 | 274.32
5997 | 305.67 | 274.33
5998 | 305.66 | 274.34
6000 | 305.64 | 274.27
6002 | 304.8 | 274.2
6003 | 304.15 | 274.22
6004 | 303.66 | 274.16
6007 | 303.33 | 274.11
6008 | 303.02 | 274.06
6010 | 302.85 | 274.09
6011 | 302.7 | 274.04
6013 | 302.67 | 274.08
6014 | 302.64 | 274.04
6016 | 286.41 | 273.99
6018 | 274.37 | 273.95
6020 | 265.41 | 273.92
6022 | 258.82 | 273.64
6024 | 254.14 | 273.47
6026 | 251.47 | 272.37
6027 | 249.47 | 272.41
6029 | 247.86 | 271.88
6031 | 247.12 | 272.05
6033 | 247.62 | 272.12
6035 | 247.71 | 271.86
6037 | 248.15 | 271.87
6038 | 248.99 | 271.96
6041 | 249.59 | 271.88
6043 | 250.44 | 271.48
6044 | 251.43 | 271.28
6046 | 252.87 | 271.02
6047 | 253.92 | 270.95
6049 | 254.87 | 270.97
6051 | 255.81 | 270.5
6052 | 256.89 | 270.32
6054 | 257.78 | 270.24
6056 | 258.59 | 270.08
6058 | 259.56 | 269.87
6059 | 260.43 | 269.75
6061 | 261.29 | 269.64
6062 | 261.99 | 269.55
6064 | 262.53 | 269.38
6066 | 263.1 | 269.39
6067 | 263.62 | 269.24
6069 | 264.08 | 269.11
6071 | 264.5 | 269.07
6072 | 264.96 | 268.87
6074 | 265.37 | 268.69
6076 | 265.66 | 268.53
6078 | 266 | 268.39
6079 | 266.31 | 268.26
6081 | 266.58 | 268.14
6083 | 266.75 | 267.96
6084 | 266.9 | 267.8
6086 | 267.12 | 267.65
6088 | 267.23 | 267.59
6090 | 267.34 | 267.46
6091 | 267.43 | 267.35
6093 | 267.43 | 267.24
6095 | 267.51 | 267.15
6096 | 267.59 | 267.07
6098 | 267.57 | 266.91
6100 | 267.56 | 266.77
6101 | 267.55 | 266.72
6103 | 267.62 | 266.68
6105 | 267.44 | 266.57
6106 | 267.44 | 266.46
6108 | 267.44 | 266.29
6110 | 267.44 | 266.21
6112 | 267.36 | 266.14
6113 | 267.2 | 266.08
6116 | 267.23 | 266.02
6117 | 267.17 | 265.9
6119 | 267.11 | 265.86
6121 | 267.07 | 265.75
6122 | 266.94 | 265.64
6124 | 266.91 | 265.48
6126 | 266.8 | 265.4
6128 | 266.7 | 265.26
6129 | 266.62 | 265.13
6131 | 266.46 | 265.01
6132 | 266.39 | 264.91
6134 | 266.34 | 264.73
6136 | 266.21 | 264.66
6137 | 266.17 | 264.59
6139 | 266.05 | 264.52
6141 | 265.87 | 264.39
6142 | 265.87 | 264.27
6144 | 265.78 | 264.16
6146 | 265.79 | 264.06
6147 | 265.71 | 263.9
6149 | 265.56 | 263.83
6151 | 265.43 | 263.69
6153 | 265.39 | 263.56
6154 | 265.27 | 263.45
6156 | 265.09 | 263.34
6158 | 265.08 | 263.25
6159 | 265 | 263.17
6161 | 265 | 263.09
6163 | 264.92 | 263.02
6165 | 264.85 | 262.89
6166 | 264.71 | 262.84
6168 | 264.58 | 262.8
6170 | 264.47 | 262.68
6171 | 264.37 | 262.58
6173 | 264.19 | 262.49
6175 | 264.12 | 262.4
6176 | 264.05 | 262.33
6178 | 263.99 | 262.19
6180 | 263.93 | 262.06
6181 | 263.88 | 261.94
6183 | 263.84 | 261.84
6185 | 263.72 | 261.74
6187 | 263.61 | 261.66
6188 | 263.52 | 261.5
6190 | 263.43 | 261.37
6192 | 263.43 | 261.25
6193 | 263.35 | 261.21
6196 | 263.28 | 261.1
6197 | 263.14 | 261.08
6199 | 263.01 | 260.99
6201 | 262.9 | 260.9
6203 | 262.8 | 260.83
6205 | 262.78 | 260.76
6206 | 262.61 | 260.62
6208 | 262.46 | 260.42
6210 | 262.32 | 260.32
6212 | 262.2 | 260.23
6213 | 262.01 | 260.14
6215 | 261.92 | 260.07
6217 | 261.84 | 259.92
6218 | 261.69 | 259.8
6220 | 261.63 | 259.76
6222 | 261.5 | 259.64
6224 | 261.45 | 259.62
6226 | 261.34 | 259.59
6227 | 261.32 | 259.5
6229 | 261.22 | 259.34
6231 | 260.97 | 259.27
6232 | 260.91 | 259.13
6234 | 260.77 | 259.01
6236 | 260.73 | 258.9
6238 | 260.69 | 258.8
6240 | 260.57 | 258.63
6242 | 260.47 | 258.56
6243 | 260.38 | 258.42
6245 | 260.3 | 258.37
6247 | 260.14 | 258.32
6248 | 260.01 | 258.21
6250 | 259.96 | 258.17
6252 | 259.92 | 258.07
6254 | 259.81 | 258.06
6255 | 259.78 | 257.97
6257 | 259.68 | 257.89
6259 | 259.59 | 257.74
6260 | 259.44 | 257.68
6262 | 259.3 | 257.56
6264 | 259.09 | 257.37
6266 | 259.06 | 257.28
6267 | 258.96 | 257.19
6269 | 258.94 | 257.04
6271 | 258.85 | 257.05
6273 | 258.77 | 256.99
6275 | 258.69 | 256.86
6277 | 258.63 | 256.67
6279 | 258.49 | 256.58
6280 | 258.37 | 256.49
6282 | 258.26 | 256.48
6284 | 258.16 | 256.4
6286 | 258.15 | 256.26
6288 | 258.06 | 256.2
6289 | 257.98 | 256.08
6291 | 257.91 | 255.97
6293 | 257.85 | 255.87
6294 | 257.79 | 255.78
6296 | 257.66 | 255.7
6298 | 257.55 | 255.55
6300 | 257.45 | 255.42
6301 | 257.36 | 255.38
6303 | 257.27 | 255.19
6305 | 257.2 | 255.17
6306 | 257.13 | 255.08
6308 | 257.07 | 254.93
6310 | 257.01 | 254.79
6312 | 256.89 | 254.73
6314 | 256.78 | 254.68
6315 | 256.61 | 254.5
6317 | 256.37 | 254.4
6319 | 256.24 | 254.24
6321 | 256.12 | 254.1
6323 | 256.01 | 253.97
6325 | 255.99 | 253.86
6327 | 255.89 | 253.75
6329 | 255.73 | 253.73
6330 | 255.66 | 253.64
6332 | 255.6 | 253.56
6334 | 255.47 | 253.41
6335 | 255.35 | 253.35
6337 | 255.18 | 253.3
6339 | 255.09 | 253.18
6341 | 255.01 | 253.07
6343 | 254.94 | 252.98
6344 | 254.8 | 252.89
6346 | 254.68 | 252.74
6348 | 254.57 | 252.68
6350 | 254.47 | 252.55
6352 | 254.38 | 252.44
6353 | 254.37 | 252.33
6355 | 254.29 | 252.24
6357 | 254.22 | 252.16
6359 | 254.15 | 252.08
6360 | 254.02 | 252.02
6362 | 253.9 | 251.88
6365 | 253.65 | 251.84
6367 | 253.57 | 251.79
6369 | 253.5 | 251.68
6370 | 253.43 | 251.59
6372 | 253.44 | 251.43
6374 | 253.31 | 251.36
6376 | 253.12 | 251.29
6378 | 252.95 | 251.16
6380 | 252.86 | 251.05
6381 | 252.79 | 250.94
6383 | 252.72 | 250.85
6385 | 252.66 | 250.7
6387 | 252.53 | 250.56
6388 | 252.49 | 250.36
6391 | 252.38 | 250.26
6393 | 252.28 | 250.16
6396 | 252.19 | 250.08
6397 | 251.97 | 250
6399 | 251.84 | 249.86
6401 | 251.73 | 249.74
6403 | 251.62 | 249.7
6404 | 251.53 | 249.59
6406 | 251.37 | 249.56
6408 | 251.37 | 249.54
6410 | 251.3 | 249.38
6412 | 251.24 | 249.23
6414 | 251.04 | 249.1
6416 | 250.93 | 249.06
6418 | 250.84 | 248.94
6420 | 250.75 | 248.84
6421 | 250.67 | 248.75
6423 | 250.46 | 248.67
6425 | 250.34 | 248.6
6427 | 250.23 | 248.53
6428 | 250.06 | 248.47
6430 | 249.98 | 248.35
6432 | 249.84 | 248.24
6435 | 249.78 | 248.14
6436 | 249.66 | 247.99
6438 | 249.55 | 247.85
6440 | 249.45 | 247.72
6442 | 249.29 | 247.6
6444 | 249.14 | 247.43
6446 | 249.09 | 247.35
6447 | 249.03 | 247.27
6449 | 248.98 | 247.2
6452 | 248.87 | 247.07
6453 | 248.77 | 247.02
6455 | 248.68 | 246.91
6457 | 248.59 | 246.81
6459 | 248.52 | 246.72
6461 | 248.45 | 246.64
6462 | 248.32 | 246.63
6464 | 248.28 | 246.56
6466 | 248.16 | 246.43
6468 | 248.06 | 246.31
6470 | 247.97 | 246.27
6472 | 247.89 | 246.1
6473 | 247.82 | 245.94
6475 | 247.68 | 245.8
6478 | 247.63 | 245.75
6479 | 247.51 | 245.63
6481 | 247.41 | 245.52
6483 | 247.31 | 245.43
6485 | 247.23 | 245.27
6487 | 247.22 | 245.27
6489 | 247.01 | 245.13
6491 | 246.88 | 245.08
6492 | 246.84 | 245.03
6494 | 246.74 | 244.91
6496 | 246.57 | 244.75
6498 | 246.42 | 244.66
6500 | 246.29 | 244.52
6502 | 246.24 | 244.39
6503 | 246.12 | 244.28
6505 | 245.95 | 244.17
6507 | 245.87 | 244.08
6509 | 245.79 | 244
6511 | 245.72 | 243.92
6512 | 245.59 | 243.85
6514 | 245.47 | 243.79
6516 | 245.3 | 243.67
6518 | 245.14 | 243.5
6520 | 245 | 243.41
6522 | 244.87 | 243.32
6524 | 244.83 | 243.18
6526 | 244.78 | 243.19
6527 | 244.61 | 243.13
6529 | 244.59 | 243.01
6531 | 244.57 | 242.9
6533 | 244.49 | 242.8
6535 | 244.48 | 242.65
6537 | 244.41 | 242.58
6539 | 244.34 | 242.52
6540 | 244.28 | 242.39
6542 | 244.22 | 242.28
6544 | 244.11 | 242.18
6546 | 244 | 242.16
6548 | 243.84 | 242.07
6550 | 243.76 | 241.99
6552 | 243.63 | 241.85
6554 | 243.5 | 241.8
6555 | 243.32 | 241.68
6557 | 243.23 | 241.51
6559 | 243.21 | 241.42
6561 | 243.13 | 241.35
6563 | 243.06 | 241.27
6564 | 242.92 | 241.15
6566 | 242.87 | 241.03
6568 | 242.76 | 240.99
6570 | 242.65 | 240.96
6572 | 242.49 | 240.86
6574 | 242.42 | 240.77
6575 | 242.35 | 240.63
6578 | 242.22 | 240.57
6579 | 242.17 | 240.45
6581 | 242.06 | 240.34
6583 | 241.96 | 240.18
6585 | 241.87 | 240.09
6587 | 241.79 | 239.96
6588 | 241.65 | 239.83
6591 | 241.59 | 239.72
6592 | 241.47 | 239.62
6594 | 241.3 | 239.53
6596 | 241.21 | 239.45
6598 | 241.06 | 239.31
6600 | 241.06 | 239.25
6602 | 240.93 | 239.14
6605 | 240.81 | 239.03
6606 | 240.71 | 238.94
6608 | 240.68 | 238.85
6610 | 240.58 | 238.78
6612 | 240.5 | 238.71
6614 | 240.42 | 238.64
6616 | 240.36 | 238.53
6619 | 240.3 | 238.42
6620 | 240.18 | 238.39
6622 | 240.07 | 238.29
6624 | 239.97 | 238.21
6626 | 239.88 | 238.07
6628 | 239.74 | 237.95
6630 | 239.55 | 237.9
6632 | 239.44 | 237.79
6634 | 239.34 | 237.7
6635 | 239.25 | 237.61
6637 | 239.17 | 237.53
6639 | 239.1 | 237.4
6641 | 238.97 | 237.34
6643 | 238.85 | 237.23
6645 | 238.75 | 237.19
6648 | 238.65 | 237.03
6651 | 238.57 | 236.89
6653 | 238.49 | 236.76
6655 | 238.36 | 236.64
6657 | 238.24 | 236.53
6659 | 238.19 | 236.38
6661 | 238.09 | 236.3
6662 | 238 | 236.17
6664 | 237.92 | 236.11
6667 | 237.84 | 236.06
6669 | 237.71 | 235.95
6671 | 237.53 | 235.85
6673 | 237.43 | 235.76
6675 | 237.34 | 235.68
6677 | 237.26 | 235.61
6678 | 237.12 | 235.49
6680 | 237.06 | 235.31
6682 | 236.94 | 235.22
6684 | 236.77 | 235.13
6686 | 236.62 | 235
6689 | 236.61 | 234.87
6690 | 236.48 | 234.76
6692 | 236.42 | 234.66
6694 | 236.3 | 234.57
6696 | 236.2 | 234.43
6698 | 236.04 | 234.3
6700 | 235.9 | 234.18
6702 | 235.77 | 234.14
6703 | 235.66 | 234.04
6705 | 235.62 | 233.95
6707 | 235.46 | 233.87
6709 | 235.25 | 233.74
6711 | 235.19 | 233.62
6713 | 235.07 | 233.51
6715 | 234.97 | 233.41
6717 | 234.93 | 233.33
6719 | 234.9 | 233.25
6721 | 234.81 | 233.18
6723 | 234.73 | 233.11
6725 | 234.6 | 233
6727 | 234.48 | 232.89
6730 | 234.37 | 232.8
6732 | 234.27 | 232.65
6734 | 234.12 | 232.52
6736 | 234.05 | 232.46
6738 | 233.98 | 232.35
6740 | 233.92 | 232.25
6741 | 233.81 | 232.22
6743 | 233.76 | 232.13
6745 | 233.73 | 232.05
6747 | 233.63 | 231.98
6749 | 233.55 | 231.86
6751 | 233.41 | 231.75
6753 | 233.34 | 231.65
6755 | 233.1 | 231.56
6757 | 232.95 | 231.48
6759 | 232.87 | 231.41
6761 | 232.86 | 231.28
6763 | 232.79 | 231.17
6765 | 232.72 | 231.07
6767 | 232.61 | 230.98
6769 | 232.5 | 230.9
6771 | 232.4 | 230.76
6773 | 232.2 | 230.7
6775 | 232.07 | 230.65
6777 | 232.02 | 230.54
6779 | 231.97 | 230.44
6781 | 231.93 | 230.36
6783 | 231.89 | 230.28
6785 | 231.73 | 230.21
6787 | 231.66 | 230.09
6789 | 231.58 | 229.98
6791 | 231.46 | 229.82
6793 | 231.23 | 229.74
6796 | 231.14 | 229.6
6798 | 231 | 229.43
6800 | 230.93 | 229.32
6802 | 230.87 | 229.23
6804 | 230.76 | 229.09
6806 | 230.65 | 228.97
6808 | 230.56 | 228.91
6810 | 230.48 | 228.74
6812 | 230.34 | 228.65
6814 | 230.22 | 228.57
6817 | 230.17 | 228.5
6819 | 230.07 | 228.37
6821 | 229.92 | 228.26
6823 | 229.84 | 228.16
6824 | 229.71 | 228.01
6826 | 229.65 | 227.93
6828 | 229.48 | 227.87
6830 | 229.45 | 227.8
6832 | 229.35 | 227.69
6834 | 229.27 | 227.59
6836 | 229.2 | 227.56
6838 | 229.07 | 227.47
6840 | 229.02 | 227.33
6842 | 228.85 | 227.27
6844 | 228.76 | 227.15
6846 | 228.68 | 227.05
6848 | 228.61 | 226.95
6850 | 228.54 | 226.87
6852 | 228.48 | 226.74
6854 | 228.37 | 226.67
6856 | 228.27 | 226.56
6858 | 228.18 | 226.46
6860 | 228.1 | 226.31
6862 | 228.02 | 226.18
6864 | 227.9 | 226.06
6866 | 227.78 | 226.01
6868 | 227.68 | 225.9
6870 | 227.59 | 225.75
6872 | 227.51 | 225.68
6874 | 227.38 | 225.61
6876 | 227.2 | 225.54
6877 | 227.1 | 225.43
6879 | 227.01 | 225.33
6881 | 226.87 | 225.24
6883 | 226.8 | 225.16
6886 | 226.74 | 225.03
6888 | 226.68 | 224.96
6890 | 226.63 | 224.91
6891 | 226.47 | 224.8
6893 | 226.39 | 224.71
6895 | 226.37 | 224.62
6897 | 226.29 | 224.49
6900 | 226.17 | 224.37
6902 | 226.11 | 224.27
6904 | 225.94 | 224.22
6906 | 225.85 | 224.13
6907 | 225.77 | 223.99
6909 | 225.7 | 223.92
6911 | 225.57 | 223.81
6915 | 225.46 | 223.76
6916 | 225.3 | 223.66
6918 | 225.22 | 223.56
6920 | 225.09 | 223.43
6922 | 224.97 | 223.3
6924 | 224.86 | 223.19
6926 | 224.76 | 223.09
6929 | 224.62 | 223
6931 | 224.49 | 222.92
6933 | 224.43 | 222.8
6935 | 224.32 | 222.74
6937 | 224.22 | 222.68
6938 | 224.18 | 222.52
6940 | 224.1 | 222.44
6942 | 224.02 | 222.36
6944 | 223.84 | 222.23
6946 | 223.73 | 222.12
6948 | 223.69 | 222.02
6950 | 223.59 | 221.93
6952 | 223.57 | 221.79
6954 | 223.48 | 221.72
6956 | 223.35 | 221.66
6959 | 223.29 | 221.6
6961 | 223.24 | 221.5
6963 | 223.19 | 221.41
6965 | 223.03 | 221.32
6967 | 222.95 | 221.19
6969 | 222.82 | 221.07
6971 | 222.76 | 220.97
6973 | 222.64 | 220.87
6975 | 222.54 | 220.79
6977 | 222.45 | 220.71
6979 | 222.37 | 220.64
6981 | 222.24 | 220.58
6983 | 222.18 | 220.47
6985 | 222.07 | 220.32
6987 | 221.97 | 220.24
6989 | 221.88 | 220.16
6991 | 221.74 | 220.09
6993 | 221.62 | 219.98
6995 | 221.51 | 219.88
6997 | 221.47 | 219.73
6999 | 221.32 | 219.65
7001 | 221.24 | 219.58
7003 | 221.11 | 219.47
7005 | 221 | 219.36
7007 | 220.89 | 219.27
7009 | 220.8 | 219.13
7011 | 220.66 | 219.06
7013 | 220.59 | 218.94
7015 | 220.53 | 218.84
7018 | 220.42 | 218.79
7020 | 220.32 | 218.76
7022 | 220.23 | 218.67
7024 | 220.2 | 218.59
7026 | 220.12 | 218.47
7028 | 220 | 218.41
7030 | 219.94 | 218.25
7033 | 219.89 | 218.16
7035 | 219.79 | 218.14
7037 | 219.7 | 218.01
7039 | 219.56 | 217.94
7041 | 219.49 | 217.88
7043 | 219.43 | 217.78
7045 | 219.26 | 217.69
7047 | 219.12 | 217.6
7050 | 218.98 | 217.52
7052 | 218.87 | 217.4
7054 | 218.76 | 217.29
7056 | 218.61 | 217.2
7058 | 218.53 | 217.11
7060 | 218.45 | 217.03
7063 | 218.33 | 216.91
7065 | 218.28 | 216.8
7067 | 218.17 | 216.7
7069 | 218.08 | 216.55
7071 | 217.95 | 216.48
7073 | 217.82 | 216.41
7075 | 217.77 | 216.35
7077 | 217.71 | 216.24
7079 | 217.61 | 216.15
7082 | 217.52 | 216.01
7084 | 217.44 | 215.93
7086 | 217.32 | 215.82
7088 | 217.2 | 215.71
7091 | 217.1 | 215.62
7093 | 217.01 | 215.53
7096 | 216.93 | 215.41
7098 | 216.8 | 215.29
7100 | 216.74 | 215.14
7102 | 216.63 | 215.05
7104 | 216.53 | 214.92
7107 | 216.44 | 214.8
7109 | 216.31 | 214.69
7111 | 216.25 | 214.6
7113 | 216.14 | 214.51
7116 | 216.03 | 214.39
7118 | 215.94 | 214.27
7120 | 215.76 | 214.17
7123 | 215.69 | 214.13
7125 | 215.58 | 213.99
7127 | 215.49 | 213.96
7129 | 215.4 | 213.84
7131 | 215.32 | 213.73
7133 | 215.14 | 213.63
7135 | 215.04 | 213.54
7137 | 214.94 | 213.41
7139 | 214.85 | 213.34
7141 | 214.73 | 213.18
7143 | 214.66 | 213.09
7145 | 214.5 | 213.05
7148 | 214.41 | 212.97
7150 | 214.27 | 212.89
7152 | 214.2 | 212.78
7154 | 214.08 | 212.72
7156 | 214.08 | 212.57
7158 | 213.98 | 212.44
7160 | 213.83 | 212.32
7162 | 213.81 | 212.21
7164 | 213.68 | 212.11
7167 | 213.51 | 212.03
7169 | 213.41 | 211.9
7171 | 213.33 | 211.78
7173 | 213.19 | 211.68
7175 | 213.03 | 211.58
7177 | 212.92 | 211.5
7179 | 212.83 | 211.42
7181 | 212.75 | 211.35
7184 | 212.68 | 211.29
7186 | 212.61 | 211.29
7188 | 212.55 | 211.18
7190 | 212.4 | 210.99
7192 | 212.31 | 210.92
7194 | 212.23 | 210.85
7196 | 212.05 | 210.79
7198 | 211.95 | 210.69
7201 | 211.9 | 210.59
7203 | 211.81 | 210.51
7205 | 211.73 | 210.39
7207 | 211.56 | 210.32
7209 | 211.55 | 210.22
7211 | 211.45 | 210.12
7213 | 211.3 | 210.04
7216 | 211.22 | 209.91
7218 | 211.15 | 209.85
7220 | 211.03 | 209.74
7222 | 210.93 | 209.64
7224 | 210.89 | 209.56
7226 | 210.8 | 209.43
7228 | 210.72 | 209.32
7231 | 210.64 | 209.27
7233 | 210.53 | 209.12
7235 | 210.42 | 209.04
7237 | 210.33 | 209.01
7239 | 210.25 | 208.89
7241 | 210.12 | 208.79
7244 | 210.06 | 208.69
7247 | 209.95 | 208.55
7249 | 209.86 | 208.43
7251 | 209.67 | 208.37
7253 | 209.55 | 208.27
7255 | 209.5 | 208.17
7257 | 209.4 | 208.09
7259 | 209.31 | 207.97
7261 | 209.23 | 207.9
7263 | 209.06 | 207.8
7266 | 208.95 | 207.71
7268 | 208.91 | 207.57
7270 | 208.77 | 207.5
7272 | 208.59 | 207.39
7274 | 208.53 | 207.29
7276 | 208.38 | 207.15
7279 | 208.25 | 207.03
7281 | 208.22 | 206.92
7283 | 208.1 | 206.82
7285 | 207.95 | 206.73
7287 | 207.9 | 206.65
7289 | 207.77 | 206.57
7291 | 207.69 | 206.46
7294 | 207.58 | 206.36
7296 | 207.52 | 206.27
7298 | 207.47 | 206.18
7300 | 207.43 | 206.06
7302 | 207.39 | 206
7306 | 207.26 | 205.94
7308 | 207.18 | 205.85
7311 | 207.12 | 205.76
7313 | 207.01 | 205.68
7315 | 206.92 | 205.56
7318 | 206.83 | 205.46
7320 | 206.71 | 205.36
7322 | 206.59 | 205.28
7324 | 206.49 | 205.11
7326 | 206.4 | 205.05
7329 | 206.37 | 204.9
7331 | 206.29 | 204.77
7333 | 206.22 | 204.7
7335 | 206.06 | 204.59
7338 | 205.96 | 204.49
7340 | 205.83 | 204.4
7342 | 205.75 | 204.31
7344 | 205.64 | 204.24
7347 | 205.54 | 204.13
7349 | 205.4 | 204.03
7351 | 205.32 | 203.94
7353 | 205.2 | 203.86
7355 | 205 | 203.78
7358 | 204.92 | 203.63
7360 | 204.84 | 203.53
7362 | 204.77 | 203.4
7364 | 204.66 | 203.28
7366 | 204.61 | 203.17
7369 | 204.56 | 203.08
7371 | 204.43 | 202.99
7373 | 204.26 | 202.91
7376 | 204.15 | 202.8
7378 | 204.1 | 202.69
7381 | 204.06 | 202.6
7383 | 203.93 | 202.51
7385 | 203.81 | 202.39
7387 | 203.65 | 202.33
7390 | 203.61 | 202.23
7392 | 203.52 | 202.13
7395 | 203.44 | 202.01
7397 | 203.37 | 201.89
7399 | 203.26 | 201.74
7401 | 203.12 | 201.65
7404 | 202.98 | 201.57
7406 | 202.91 | 201.46
7408 | 202.8 | 201.4
7411 | 202.66 | 201.3
7413 | 202.57 | 201.21
7415 | 202.49 | 201.13
7417 | 202.38 | 201.01
7419 | 202.28 | 200.95
7422 | 202.18 | 200.85
7424 | 202.05 | 200.76
7426 | 201.94 | 200.68
7430 | 201.83 | 200.57
7432 | 201.74 | 200.46
7435 | 201.65 | 200.28
7438 | 201.53 | 200.2
7440 | 201.46 | 200.09
7442 | 201.36 | 200.03
7444 | 201.31 | 199.94
7446 | 201.22 | 199.81
7449 | 201.14 | 199.73
7451 | 201.07 | 199.67
7453 | 201.01 | 199.56
7455 | 200.9 | 199.47
7457 | 200.85 | 199.34
7460 | 200.68 | 199.23
7463 | 200.61 | 199.13
7465 | 200.45 | 199.08
7467 | 200.36 | 198.99
7469 | 200.27 | 198.87
7472 | 200.15 | 198.76
7474 | 200.04 | 198.7
7476 | 199.95 | 198.56
7479 | 199.81 | 198.44
7481 | 199.74 | 198.33
7483 | 199.63 | 198.23
7485 | 199.52 | 198.14
7488 | 199.48 | 198.1
7490 | 199.39 | 197.98
7492 | 199.31 | 197.87
7495 | 199.2 | 197.77
7497 | 199.01 | 197.69
7499 | 198.88 | 197.56
7501 | 198.76 | 197.46
7504 | 198.7 | 197.36
7506 | 198.61 | 197.27
7508 | 198.52 | 197.19
7511 | 198.39 | 197.12
7513 | 198.37 | 197.01
7515 | 198.26 | 196.91
7517 | 198.16 | 196.82
7519 | 198.07 | 196.7
7523 | 197.95 | 196.59
7526 | 197.88 | 196.54
7529 | 197.82 | 196.45
7531 | 197.72 | 196.32
7533 | 197.55 | 196.21
7536 | 197.43 | 196.1
7538 | 197.33 | 196.01
7540 | 197.24 | 195.89
7543 | 197.11 | 195.78
7545 | 196.99 | 195.67
7547 | 196.93 | 195.58
7549 | 196.84 | 195.5
7552 | 196.71 | 195.43
7554 | 196.59 | 195.32
7557 | 199.49 | 195.22
7558 | 199.14 | 195.13
7561 | 198.69 | 195.06
7563 | 198.42 | 194.94
7565 | 198.04 | 194.84
7569 | 197.75 | 194.75
7571 | 197.44 | 194.67
7574 | 197.2 | 194.59
7576 | 196.95 | 194.44
7578 | 196.72 | 194.35
7581 | 196.51 | 194.22
7583 | 196.29 | 194.15
7585 | 196.12 | 194.09
7588 | 195.93 | 193.99
7590 | 195.76 | 193.9
7592 | 195.61 | 193.82
7595 | 195.43 | 193.7
7597 | 195.31 | 193.56
7599 | 195.16 | 193.47
7601 | 195.02 | 193.35
7604 | 194.86 | 193.28
7606 | 194.75 | 193.18
7609 | 194.62 | 193.09
7611 | 194.49 | 193.01
7613 | 194.38 | 192.89
7615 | 194.28 | 192.79
7618 | 194.15 | 192.7
7620 | 193.99 | 192.61
7622 | 193.84 | 192.58
7625 | 193.79 | 192.42
7627 | 193.71 | 192.33
7629 | 193.63 | 192.2
7631 | 193.57 | 192.08
7634 | 193.46 | 192.02
7636 | 193.37 | 191.88
7639 | 193.24 | 191.84
7641 | 193.13 | 191.72
7643 | 192.99 | 191.65
7646 | 192.86 | 191.55
7648 | 192.78 | 191.46
7650 | 192.67 | 191.42
7652 | 192.57 | 191.3
7655 | 192.49 | 191.15
7659 | 192.36 | 191.06
7662 | 192.26 | 190.98
7664 | 192.2 | 190.86
7666 | 192.07 | 190.76
7669 | 191.94 | 190.63
7671 | 191.84 | 190.51
7673 | 191.74 | 190.44
7675 | 191.61 | 190.34
7678 | 191.49 | 190.25
7680 | 191.43 | 190.17
7682 | 191.33 | 190.09
7685 | 191.2 | 189.99
7687 | 191.13 | 189.89
7690 | 191.02 | 189.77
7692 | 190.88 | 189.69
7694 | 190.83 | 189.59
7697 | 190.75 | 189.53
7699 | 190.68 | 189.44
7701 | 190.62 | 189.36
7704 | 190.52 | 189.25
7706 | 190.43 | 189.15
7708 | 190.35 | 189.06
7711 | 190.28 | 188.98
7713 | 190.13 | 188.86
7715 | 190.08 | 188.76
7718 | 189.99 | 188.63
7720 | 189.92 | 188.55
7722 | 189.81 | 188.44
7725 | 189.71 | 188.35
7727 | 189.62 | 188.26
7730 | 189.5 | 188.18
7732 | 189.39 | 188.03
7734 | 189.25 | 187.93
7737 | 189.2 | 187.85
7739 | 189.08 | 187.77
7742 | 188.98 | 187.66
7744 | 188.84 | 187.56
7747 | 188.76 | 187.47
7750 | 188.72 | 187.39
7752 | 188.61 | 187.25
7754 | 188.47 | 187.15
7757 | 188.34 | 187.1
7760 | 188.19 | 186.98
7762 | 188.09 | 186.91
7764 | 188 | 186.81
7767 | 187.88 | 186.72
7770 | 187.77 | 186.64
7772 | 187.72 | 186.53
7775 | 187.59 | 186.39
7778 | 187.47 | 186.3
7780 | 187.36 | 186.23
7782 | 187.31 | 186.16
7785 | 187.22 | 186.02
7787 | 187.18 | 185.93
7789 | 187.06 | 185.85
7792 | 186.96 | 185.7
7795 | 186.86 | 185.61
7797 | 186.74 | 185.53
7799 | 186.67 | 185.41
7803 | 186.56 | 185.31
7805 | 186.43 | 185.22
7807 | 186.35 | 185.13
7810 | 186.2 | 185.06
7813 | 186.1 | 184.99
7816 | 185.98 | 184.89
7818 | 185.9 | 184.77
7821 | 185.76 | 184.62
7823 | 185.67 | 184.52
7825 | 185.55 | 184.43
7828 | 185.48 | 184.31
7830 | 185.37 | 184.28
7833 | 185.28 | 184.18
7835 | 185.16 | 184.05
7837 | 185.09 | 183.93
7840 | 185.03 | 183.83
7842 | 184.97 | 183.73
7844 | 184.92 | 183.65
7847 | 184.8 | 183.57
7850 | 184.68 | 183.47
7852 | 184.62 | 183.37
7854 | 184.49 | 183.29
7858 | 184.41 | 183.21
7860 | 184.3 | 183.1
7863 | 184.2 | 183.01
7866 | 184.07 | 182.88
7869 | 184 | 182.77
7871 | 183.93 | 182.71
7874 | 183.83 | 182.58
7876 | 183.77 | 182.46
7878 | 183.69 | 182.39
7881 | 183.61 | 182.3
7884 | 183.51 | 182.24
7886 | 183.41 | 182.16
7889 | 183.25 | 182.05
7891 | 183.14 | 181.95
7893 | 183.08 | 181.86
7896 | 182.99 | 181.74
7899 | 182.91 | 181.67
7902 | 182.76 | 181.57
7904 | 182.66 | 181.45
7906 | 182.57 | 181.33
7909 | 182.49 | 181.27
7911 | 182.39 | 181.17
7914 | 182.29 | 181.09
7916 | 182.2 | 180.98
7919 | 182.12 | 180.87
7922 | 182.05 | 180.78
7924 | 181.91 | 180.7
7926 | 181.79 | 180.63
7929 | 181.68 | 180.49
7931 | 181.58 | 180.33
7934 | 181.49 | 180.22
7936 | 181.44 | 180.16
7939 | 181.33 | 180.06
7941 | 181.22 | 179.98
7943 | 181.13 | 179.91
7946 | 181.05 | 179.81
7948 | 180.97 | 179.68
7951 | 180.87 | 179.6
7953 | 180.78 | 179.53
7956 | 180.69 | 179.43
7959 | 180.58 | 179.3
7961 | 180.44 | 179.23
7963 | 180.35 | 179.12
7966 | 182.73 | 178.99
7968 | 182.38 | 178.91
7970 | 182.06 | 178.84
7973 | 181.74 | 178.73
7976 | 181.45 | 178.64
7978 | 181.22 | 178.53
7981 | 180.98 | 178.42
7983 | 180.77 | 178.29
7986 | 180.57 | 178.21
7988 | 180.36 | 178.1
7991 | 180.17 | 178
7993 | 180 | 177.95
7995 | 179.85 | 177.83
7999 | 179.68 | 177.73
8002 | 179.52 | 177.67
8005 | 179.34 | 177.58
8007 | 179.22 | 177.5
8010 | 179.07 | 177.39
8013 | 178.9 | 177.33
8016 | 178.75 | 177.24
8019 | 178.65 | 177.12
8022 | 178.53 | 177.02
8025 | 178.34 | 176.96
8027 | 178.25 | 176.87
8030 | 178.16 | 176.76
8032 | 178.05 | 176.66
8035 | 177.91 | 176.53
8037 | 177.79 | 176.42
8040 | 177.68 | 176.35
8042 | 177.51 | 176.26
8045 | 177.39 | 176.17
8048 | 177.28 | 176.06
8050 | 177.19 | 175.96
8053 | 177.06 | 175.83
8055 | 176.96 | 175.72
8058 | 176.82 | 175.59
8060 | 176.7 | 175.47
8063 | 176.59 | 175.39
8066 | 176.5 | 175.29
8068 | 176.37 | 175.2
8071 | 176.26 | 175.08
8073 | 176.16 | 174.98
8076 | 176.11 | 174.89
8078 | 175.99 | 174.8
8081 | 175.88 | 174.72
8083 | 175.79 | 174.66
8086 | 175.67 | 174.53
8088 | 175.56 | 174.45
8091 | 175.46 | 174.34
8093 | 175.37 | 174.24
8096 | 175.29 | 174.15
8098 | 175.18 | 174.04
8101 | 175.12 | 173.97
8104 | 175 | 173.88
8106 | 174.92 | 173.8
8109 | 174.82 | 173.72
8111 | 174.73 | 173.62
8114 | 174.68 | 173.53
8116 | 174.56 | 173.41
8119 | 174.43 | 173.34
8122 | 174.34 | 173.24
8125 | 174.26 | 173.19
8127 | 174.19 | 173.08
8130 | 174.09 | 172.97
8133 | 174 | 172.85
8136 | 173.89 | 172.73
8138 | 173.78 | 172.66
8141 | 173.62 | 172.57
8144 | 173.51 | 172.48
8146 | 173.45 | 172.37
8149 | 173.35 | 172.28
8151 | 173.27 | 172.15
8154 | 173.16 | 172.05
8157 | 173.03 | 171.95
8160 | 172.98 | 171.86
8162 | 172.87 | 171.78
8165 | 172.76 | 171.68
8167 | 172.67 | 171.58
8170 | 172.59 | 171.53
8172 | 172.48 | 171.42
8175 | 172.42 | 171.32
8178 | 172.33 | 171.23
8180 | 172.21 | 171.15
8183 | 172.18 | 171.07
8185 | 172.11 | 171.01
8188 | 171.95 | 170.88
8190 | 171.84 | 170.77
8193 | 171.71 | 170.67
8196 | 171.62 | 170.58
8199 | 171.54 | 170.5
8201 | 171.44 | 170.43
8204 | 171.32 | 170.33
8206 | 171.2 | 170.24
8209 | 171.07 | 170.13
8212 | 170.98 | 170.03
8214 | 170.9 | 169.94
8217 | 170.83 | 169.83
8220 | 170.73 | 169.73
8222 | 170.64 | 169.64
8225 | 170.6 | 169.55
8228 | 170.49 | 169.45
8230 | 170.39 | 169.39
8233 | 170.31 | 169.27
8235 | 170.2 | 169.19
8239 | 170.13 | 169.06
8242 | 170.04 | 168.97
8244 | 169.92 | 168.86
8247 | 169.82 | 168.76
8249 | 169.76 | 168.67
8252 | 169.57 | 168.59
8255 | 169.5 | 168.46
8257 | 169.44 | 168.37
8260 | 169.32 | 168.29
8262 | 169.24 | 168.21
8265 | 169.14 | 168.09
8268 | 169.02 | 168
8270 | 168.94 | 167.93
8273 | 168.81 | 167.8
8276 | 168.72 | 167.71
8279 | 168.64 | 167.63
8281 | 168.56 | 167.53
8284 | 168.5 | 167.44
8287 | 168.38 | 167.33
8289 | 168.26 | 167.23
8292 | 168.17 | 167.17
8295 | 168.08 | 167.02
8298 | 167.93 | 166.92
8300 | 167.8 | 166.8
8303 | 167.72 | 166.72
8305 | 167.64 | 166.62
8308 | 167.54 | 166.53
8311 | 167.45 | 166.45
8313 | 167.37 | 166.4
8316 | 167.3 | 166.33
8319 | 167.2 | 166.21
8321 | 167.11 | 166.13
8324 | 167.03 | 166.03
8327 | 166.93 | 165.99
8329 | 166.81 | 165.88
8332 | 166.7 | 165.77
8335 | 166.6 | 165.64
8338 | 166.51 | 165.56
8340 | 166.46 | 165.48
8344 | 166.35 | 165.38
8347 | 166.25 | 165.29
8349 | 166.17 | 165.21
8352 | 166.09 | 165.14
8355 | 165.99 | 165.08
8357 | 165.9 | 164.99
8360 | 165.85 | 164.88
8363 | 165.77 | 164.78
8365 | 165.67 | 164.66
8368 | 165.61 | 164.59
8371 | 165.52 | 164.52
8374 | 165.45 | 164.4
8377 | 165.32 | 164.32
8379 | 165.23 | 164.22
8382 | 165.16 | 164.12
8385 | 165.06 | 164.04
8387 | 164.93 | 163.94
8390 | 164.83 | 163.82
8393 | 164.73 | 163.73
8396 | 164.61 | 163.63
8399 | 164.5 | 163.51
8401 | 164.41 | 163.4
8404 | 164.32 | 163.3
8407 | 164.21 | 163.19
8410 | 164.11 | 163.08
8414 | 164.03 | 162.98
8416 | 163.92 | 162.87
8419 | 163.82 | 162.77
8422 | 163.73 | 162.67
8425 | 163.65 | 162.59
8427 | 163.55 | 162.48
8430 | 163.46 | 162.42
8433 | 163.38 | 162.3
8435 | 163.24 | 162.2
8438 | 163.09 | 162.1
8441 | 163.02 | 162.02
8443 | 162.92 | 161.91
8446 | 162.8 | 161.82
8449 | 162.69 | 161.7
8454 | 162.63 | 161.63
8456 | 162.51 | 161.51
8459 | 162.43 | 161.4
8462 | 162.33 | 161.29
8465 | 162.24 | 161.2
8467 | 162.16 | 161.07
8470 | 162.06 | 160.94
8473 | 162 | 160.86
8476 | 161.88 | 160.78
8478 | 161.78 | 160.69
8481 | 161.69 | 160.6
8484 | 161.57 | 160.52
8487 | 161.47 | 160.42
8489 | 161.41 | 160.31
8492 | 161.33 | 160.2
8495 | 161.22 | 160.11
8498 | 161.12 | 160.02
8501 | 161.07 | 159.95
8504 | 160.96 | 159.85
8506 | 160.83 | 159.71
8509 | 160.74 | 159.6
8512 | 160.61 | 159.54
8516 | 160.52 | 159.46
8519 | 160.4 | 159.35
8522 | 160.27 | 159.23
8524 | 160.16 | 159.12
8528 | 160.08 | 159.02
8531 | 159.98 | 158.91
8534 | 159.9 | 158.8
8537 | 159.79 | 158.71
8539 | 159.69 | 158.62
8542 | 159.57 | 158.52
8545 | 159.47 | 158.43
8548 | 159.38 | 158.34
8550 | 159.29 | 158.29
8553 | 159.22 | 158.2
8557 | 159.12 | 158.08
8559 | 159.03 | 157.97
8562 | 158.92 | 157.85
8565 | 158.86 | 157.74
8568 | 158.77 | 157.65
8570 | 158.69 | 157.56
8573 | 158.59 | 157.45
8577 | 158.5 | 157.38
8579 | 158.41 | 157.26
8582 | 158.31 | 157.21
8585 | 158.22 | 157.11
8588 | 158.11 | 157
8591 | 158.01 | 156.89
8593 | 157.89 | 156.83
8596 | 157.79 | 156.76
8600 | 157.72 | 156.68
8603 | 157.63 | 156.55
8606 | 157.52 | 156.49
8609 | 157.43 | 156.41
8611 | 157.31 | 156.34
8614 | 157.24 | 156.25
8617 | 157.14 | 156.16
8620 | 157.03 | 156.06
8623 | 156.95 | 155.97
8625 | 156.86 | 155.86
8628 | 156.77 | 155.76
8631 | 156.69 | 155.64
8634 | 156.54 | 155.54
8637 | 156.46 | 155.45
8640 | 156.36 | 155.36
8643 | 156.24 | 155.29
8646 | 156.16 | 155.22
8649 | 156.04 | 155.11
8651 | 155.95 | 155.03
8654 | 155.82 | 154.91
8657 | 155.73 | 154.77
8661 | 155.64 | 154.68
8663 | 155.54 | 154.56
8666 | 155.45 | 154.52
8669 | 155.4 | 154.45
8672 | 155.29 | 154.36
8675 | 155.23 | 154.25
8678 | 155.14 | 154.15
8680 | 155.04 | 154.07
8683 | 154.94 | 153.99
8686 | 154.83 | 153.87
8689 | 154.73 | 153.78
8692 | 154.61 | 153.68
8696 | 154.53 | 153.57
8699 | 154.41 | 153.46
8704 | 154.32 | 153.37
8707 | 154.24 | 153.28
8710 | 154.12 | 153.18
8713 | 154.01 | 153.06
8715 | 153.94 | 152.95
8718 | 153.79 | 152.86
8721 | 153.72 | 152.75
8725 | 153.59 | 152.64
8727 | 153.46 | 152.53
8730 | 153.36 | 152.45
8733 | 153.27 | 152.33
8736 | 153.17 | 152.24
8739 | 153.1 | 152.12
8742 | 152.98 | 152.03
8745 | 152.88 | 151.97
8748 | 152.74 | 151.87
8751 | 152.66 | 151.76
8754 | 152.51 | 151.68
8757 | 152.4 | 151.59
8760 | 152.28 | 151.47
8763 | 152.2 | 151.37
8766 | 152.12 | 151.26
8769 | 152.05 | 151.15
8771 | 151.99 | 151.04
8774 | 151.94 | 150.95
8777 | 151.86 | 150.86
8780 | 151.77 | 150.77
8783 | 151.68 | 150.69
8786 | 151.58 | 150.62
8790 | 151.49 | 150.53
8792 | 151.38 | 150.42
8795 | 151.28 | 150.33
8798 | 151.22 | 150.24
8801 | 151.16 | 150.14
8804 | 151.09 | 150.05
8807 | 150.99 | 149.97
8811 | 150.91 | 149.89
8814 | 150.78 | 149.8
8816 | 150.69 | 149.69
8819 | 150.53 | 149.6
8822 | 150.44 | 149.51
8825 | 150.31 | 149.43
8828 | 150.22 | 149.31
8831 | 150.14 | 149.21
8834 | 150.03 | 149.11
8837 | 149.94 | 149.02
8840 | 149.86 | 148.95
8843 | 149.79 | 148.85
8846 | 149.67 | 148.77
8849 | 149.59 | 148.69
8852 | 151.17 | 148.6
8855 | 150.89 | 148.54
8858 | 150.64 | 148.43
8861 | 150.39 | 148.34
8864 | 150.19 | 148.23
8867 | 149.98 | 148.14
8870 | 149.79 | 148.03
8873 | 149.63 | 147.93
8876 | 149.43 | 147.84
8879 | 149.3 | 147.76
8882 | 149.13 | 147.66
8885 | 148.98 | 147.57
8888 | 148.82 | 147.47
8891 | 148.72 | 147.36
8894 | 148.56 | 147.28
8897 | 148.4 | 147.16
8900 | 148.29 | 147.07
8903 | 148.18 | 146.97
8906 | 148.05 | 146.91
8909 | 147.88 | 146.78
8912 | 147.76 | 146.68
8915 | 147.65 | 146.6
8919 | 147.52 | 146.52
8922 | 147.41 | 146.38
8925 | 147.26 | 146.28
8928 | 147.17 | 146.19
8931 | 147.05 | 146.13
8934 | 146.93 | 146.06
8937 | 146.86 | 145.96
8940 | 146.76 | 145.88
8944 | 146.65 | 145.78
8947 | 146.55 | 145.7
8950 | 146.47 | 145.57
8953 | 146.39 | 145.46
8956 | 146.27 | 145.38
8959 | 146.18 | 145.28
8962 | 146.06 | 145.2
8966 | 145.95 | 145.1
8969 | 145.85 | 145.01
8972 | 145.76 | 144.91
8975 | 145.68 | 144.79
8978 | 145.6 | 144.69
8981 | 145.47 | 144.62
8984 | 145.37 | 144.51
8987 | 145.28 | 144.41
8990 | 145.17 | 144.3
8993 | 145.08 | 144.22
8996 | 145 | 144.15
8999 | 144.9 | 144.04
9002 | 144.81 | 143.94
9005 | 144.73 | 143.85
9008 | 144.63 | 143.77
9012 | 144.54 | 143.68
9015 | 144.44 | 143.62
9018 | 144.35 | 143.54
9021 | 144.25 | 143.45
9024 | 144.15 | 143.36
9027 | 144.04 | 143.26
9030 | 143.97 | 143.2
9034 | 143.88 | 143.09
9037 | 143.8 | 143
9040 | 143.7 | 142.92
9043 | 143.59 | 142.8
9046 | 143.49 | 142.69
9049 | 143.4 | 142.59
9052 | 143.3 | 142.48
9056 | 143.18 | 142.38
9059 | 143.08 | 142.31
9062 | 143.01 | 142.21
9065 | 142.9 | 142.11
9068 | 142.82 | 142.01
9072 | 142.73 | 141.93
9075 | 142.65 | 141.82
9078 | 142.55 | 141.72
9081 | 142.42 | 141.61
9084 | 142.32 | 141.53
9087 | 142.21 | 141.44
9090 | 142.14 | 141.36
9093 | 142.07 | 141.26
9096 | 141.96 | 141.17
9100 | 141.89 | 141.05
9103 | 141.8 | 140.96
9106 | 141.72 | 140.86
9110 | 141.63 | 140.77
9113 | 141.52 | 140.66
9116 | 141.42 | 140.59
9120 | 141.29 | 140.51
9126 | 141.17 | 140.39
9129 | 141.06 | 140.28
9132 | 140.99 | 140.18
9135 | 140.9 | 140.07
9138 | 140.8 | 139.95
9141 | 140.66 | 139.84
9145 | 140.58 | 139.72
9148 | 140.49 | 139.64
9152 | 140.36 | 139.54
9155 | 140.25 | 139.45
9158 | 140.17 | 139.37
9161 | 140.07 | 139.28
9165 | 139.96 | 139.2
9169 | 139.85 | 139.1
9172 | 139.76 | 138.99
9176 | 139.64 | 138.89
9179 | 139.58 | 138.78
9182 | 139.5 | 138.69
9185 | 139.38 | 138.6
9188 | 139.3 | 138.5
9191 | 139.22 | 138.39
9195 | 139.11 | 138.29
9198 | 139.01 | 138.22
9201 | 138.93 | 138.16
9204 | 138.82 | 138.1
9207 | 138.73 | 137.99
9211 | 138.63 | 137.93
9214 | 138.56 | 137.83
9217 | 138.47 | 137.77
9221 | 138.37 | 137.67
9224 | 138.28 | 137.55
9227 | 138.16 | 137.45
9230 | 138.05 | 137.34
9234 | 137.97 | 137.24
9237 | 137.88 | 137.13
9240 | 137.75 | 137.03
9244 | 137.66 | 136.92
9247 | 137.58 | 136.85
9250 | 137.46 | 136.75
9253 | 137.38 | 136.67
9257 | 137.26 | 136.56
9260 | 137.19 | 136.5
9263 | 137.12 | 136.42
9267 | 137.02 | 136.31
9270 | 136.9 | 136.23
9273 | 136.81 | 136.14
9277 | 136.75 | 136.02
9280 | 136.65 | 135.93
9283 | 136.56 | 135.81
9286 | 136.48 | 135.7
9290 | 136.39 | 135.6
9293 | 136.29 | 135.51
9296 | 136.2 | 135.41
9299 | 136.11 | 135.32
9303 | 136.04 | 135.24
9306 | 135.91 | 135.17
9309 | 137.18 | 135.1
9312 | 136.96 | 135.02
9316 | 136.73 | 134.91
9319 | 136.55 | 134.81
9322 | 136.35 | 134.68
9325 | 136.19 | 134.59
9329 | 136.03 | 134.5
9332 | 135.88 | 134.42
9335 | 135.72 | 134.35
9339 | 135.54 | 134.27
9342 | 135.38 | 134.17
9346 | 135.25 | 134.09
9349 | 135.12 | 134.01
9352 | 134.96 | 133.9
9356 | 134.83 | 133.8
9359 | 134.72 | 133.7
9362 | 134.58 | 133.6
9366 | 134.45 | 133.53
9369 | 134.36 | 133.43
9372 | 134.23 | 133.32
9375 | 134.14 | 133.23
9380 | 134.04 | 133.12
9383 | 133.94 | 133
9387 | 133.82 | 132.94
9390 | 133.75 | 132.84
9393 | 133.63 | 132.73
9398 | 133.49 | 132.61
9401 | 133.39 | 132.51
9405 | 133.29 | 132.4
9408 | 133.15 | 132.31
9411 | 133.02 | 132.24
9415 | 132.91 | 132.15
9418 | 132.83 | 132.06
9421 | 132.76 | 131.97
9425 | 132.65 | 131.87
9428 | 132.56 | 131.76
9431 | 132.44 | 131.65
9435 | 132.36 | 131.55
9439 | 132.3 | 131.45
9442 | 132.22 | 131.35
9445 | 132.11 | 131.26
9449 | 132.01 | 131.17
9452 | 131.92 | 131.08
9455 | 131.84 | 130.98
9459 | 131.73 | 130.88
9463 | 131.59 | 130.8
9466 | 131.47 | 130.73
9469 | 131.4 | 130.62
9473 | 131.29 | 130.53
9476 | 131.18 | 130.44
9480 | 131.09 | 130.36
9483 | 131.04 | 130.26
9486 | 130.93 | 130.18
9490 | 130.83 | 130.09
9493 | 130.73 | 129.99
9496 | 130.65 | 129.91
9500 | 130.56 | 129.83
9503 | 130.43 | 129.74
9507 | 130.34 | 129.62
9510 | 130.25 | 129.52
9514 | 130.16 | 129.42
9518 | 130.06 | 129.33
9521 | 129.98 | 129.22
9524 | 129.84 | 129.14
9528 | 129.76 | 129.02
9531 | 129.7 | 128.92
9535 | 129.61 | 128.81
9539 | 129.5 | 128.72
9542 | 129.41 | 128.61
9546 | 129.31 | 128.51
9549 | 129.23 | 128.43
9552 | 129.15 | 128.31
9556 | 129.02 | 128.21
9559 | 128.93 | 128.12
9563 | 128.84 | 128.02
9567 | 128.71 | 127.93
9570 | 128.59 | 127.87
9574 | 128.5 | 127.77
9577 | 128.4 | 127.67
9581 | 128.29 | 127.58
9584 | 128.22 | 127.5
9587 | 128.11 | 127.4
9591 | 128.01 | 127.3
9594 | 127.92 | 127.2
9598 | 127.87 | 127.12
9601 | 127.76 | 127.03
9605 | 127.66 | 126.95
9608 | 127.55 | 126.86
9612 | 127.47 | 126.76
9616 | 127.39 | 126.67
9619 | 127.29 | 126.55
9623 | 127.18 | 126.47
9626 | 127.11 | 126.39
9630 | 127 | 126.3
9633 | 126.92 | 126.19
9637 | 126.84 | 126.11
9641 | 126.74 | 126.03
9644 | 126.62 | 125.96
9648 | 126.54 | 125.86
9651 | 126.42 | 125.78
9655 | 126.33 | 125.68
9658 | 126.25 | 125.6
9662 | 126.14 | 125.52
9665 | 126.06 | 125.43
9669 | 125.97 | 125.32
9672 | 125.89 | 125.2
9676 | 125.8 | 125.11
9679 | 125.7 | 125
9683 | 125.61 | 124.93
9687 | 125.51 | 124.85
9690 | 125.44 | 124.74
9694 | 125.34 | 124.63
9698 | 125.21 | 124.53
9703 | 125.14 | 124.42
9706 | 125.03 | 124.34
9710 | 124.94 | 124.25
9713 | 124.84 | 124.17
9718 | 124.75 | 124.07
9722 | 124.65 | 123.97
9725 | 124.56 | 123.89
9729 | 124.46 | 123.78
9733 | 124.39 | 123.7
9736 | 124.3 | 123.59
9740 | 124.21 | 123.49
9743 | 124.13 | 123.37
9747 | 124.06 | 123.28
9750 | 123.92 | 123.18
9754 | 123.84 | 123.11
9759 | 123.72 | 123.01
9763 | 123.62 | 122.9
9766 | 123.53 | 122.79
9770 | 123.42 | 122.69
9773 | 123.33 | 122.62
9777 | 123.25 | 122.53
9781 | 123.16 | 122.43
9784 | 123.06 | 122.33
9788 | 122.98 | 122.23
9791 | 122.88 | 122.13
9795 | 122.8 | 122.05
9799 | 122.69 | 121.94
9803 | 122.6 | 121.83
9806 | 122.51 | 121.74
9810 | 122.41 | 121.63
9814 | 122.29 | 121.55
9817 | 122.16 | 121.48
9821 | 122.07 | 121.38
9825 | 121.98 | 121.3
9829 | 121.87 | 121.21
9833 | 121.77 | 121.1
9836 | 121.67 | 121.01
9840 | 121.59 | 120.91
9844 | 121.49 | 120.82
9847 | 121.37 | 120.72
9851 | 121.29 | 120.65
9854 | 121.23 | 120.57
9858 | 121.13 | 120.48
9862 | 121.05 | 120.4
9865 | 120.96 | 120.31
9869 | 120.87 | 120.22
9874 | 120.75 | 120.1
9878 | 120.66 | 120.03
9882 | 120.57 | 119.93
9885 | 120.48 | 119.83
9890 | 120.36 | 119.73
9894 | 120.26 | 119.63
9898 | 120.17 | 119.53
9901 | 120.09 | 119.42
9907 | 119.97 | 119.34
9910 | 119.86 | 119.23
9914 | 119.78 | 119.12
9918 | 119.68 | 119.02
9921 | 119.58 | 118.91
9925 | 119.48 | 118.8
9929 | 119.36 | 118.69
9933 | 119.25 | 118.61
9938 | 119.15 | 118.52
9943 | 119.05 | 118.42
9948 | 118.95 | 118.32
9952 | 118.83 | 118.24
9956 | 118.73 | 118.17
9959 | 118.63 | 118.06
9964 | 118.53 | 117.97
9968 | 118.43 | 117.83
9971 | 118.33 | 117.72
9975 | 118.23 | 117.62
9979 | 118.15 | 117.52
9983 | 118.07 | 117.41
9986 | 117.98 | 117.33
9991 | 117.88 | 117.21
9995 | 117.76 | 117.1
9998 | 117.65 | 117.02
10002 | 117.56 | 116.92
10006 | 117.45 | 116.81
10011 | 117.35 | 116.7
10015 | 117.25 | 116.61
10019 | 117.16 | 116.54
10023 | 117.07 | 116.42
10027 | 116.97 | 116.32
10031 | 116.85 | 116.23
10035 | 116.76 | 116.13
10038 | 116.64 | 116.04
10042 | 116.54 | 115.96
10047 | 116.45 | 115.86
10051 | 116.35 | 115.76
10054 | 116.23 | 115.66
10058 | 116.15 | 115.57
10062 | 116.05 | 115.5
10066 | 115.96 | 115.41
10070 | 115.88 | 115.32
10074 | 115.8 | 115.24
10078 | 115.7 | 115.16
10083 | 115.6 | 115.06
10087 | 115.5 | 114.96
10091 | 115.41 | 114.88
10095 | 115.31 | 114.78
10099 | 115.19 | 114.7
10103 | 115.11 | 114.59
10107 | 115.02 | 114.51
10111 | 114.92 | 114.41
10115 | 114.82 | 114.31
10119 | 114.72 | 114.2
10123 | 114.63 | 114.09
10130 | 114.54 | 113.99
10133 | 114.45 | 113.88
10137 | 114.37 | 113.77
10141 | 114.27 | 113.68
10145 | 114.2 | 113.57
10149 | 114.1 | 113.48
10153 | 114 | 113.37
10157 | 113.88 | 113.27
10161 | 113.76 | 113.17
10165 | 113.63 | 113.03
10169 | 113.53 | 112.95
10173 | 113.46 | 112.84
10177 | 113.37 | 112.74
10181 | 113.25 | 112.63
10185 | 113.16 | 112.55
10189 | 113.07 | 112.46
10193 | 112.98 | 112.36
10197 | 112.91 | 112.28
10201 | 112.83 | 112.19
10205 | 112.72 | 112.1
10211 | 112.63 | 112
10215 | 112.53 | 111.93
10219 | 112.4 | 111.83
10223 | 112.33 | 111.73
10227 | 112.22 | 111.65
10231 | 112.13 | 111.54
10235 | 112.03 | 111.44
10239 | 111.95 | 111.36
10243 | 111.85 | 111.27
10248 | 111.74 | 111.17
10252 | 111.66 | 111.07
10256 | 111.56 | 110.97
10260 | 111.46 | 110.88
10264 | 111.37 | 110.78
10268 | 111.28 | 110.69
10272 | 111.17 | 110.6
10276 | 111.08 | 110.52
10280 | 110.98 | 110.44
10284 | 110.88 | 110.34
10289 | 110.8 | 110.23
10293 | 111.58 | 110.14
10296 | 111.39 | 110.05
10300 | 111.2 | 109.95
10304 | 111.02 | 109.85
10309 | 110.85 | 109.75
10313 | 110.69 | 109.66
10317 | 110.57 | 109.56
10321 | 110.45 | 109.45
10325 | 110.35 | 109.37
10329 | 110.22 | 109.28
10333 | 110.08 | 109.19
10338 | 109.94 | 109.12
10342 | 109.79 | 109.03
10348 | 109.69 | 108.92
10352 | 109.54 | 108.82
10356 | 109.41 | 108.72
10360 | 109.3 | 108.63
10364 | 109.18 | 108.55
10369 | 109.09 | 108.43
10373 | 108.97 | 108.34
10377 | 108.87 | 108.25
10381 | 108.75 | 108.16
10385 | 108.63 | 108.06
10389 | 108.54 | 107.96
10394 | 108.44 | 107.86
10398 | 108.33 | 107.76
10403 | 108.22 | 107.66
10407 | 108.13 | 107.55
10411 | 108.03 | 107.45
10415 | 107.93 | 107.35
10419 | 107.83 | 107.25
10423 | 107.72 | 107.16
10428 | 107.6 | 107.06
10432 | 107.51 | 106.97
10436 | 107.42 | 106.88
10440 | 107.32 | 106.81
10444 | 107.2 | 106.72
10449 | 107.11 | 106.62
10453 | 107.01 | 106.53
10457 | 106.92 | 106.43
10461 | 106.83 | 106.35
10465 | 106.76 | 106.26
10469 | 106.66 | 106.15
10473 | 106.57 | 106.04
10479 | 106.47 | 105.94
10483 | 106.36 | 105.84
10488 | 106.26 | 105.75
10492 | 106.17 | 105.66
10496 | 106.08 | 105.58
10500 | 106 | 105.49
10504 | 105.88 | 105.39
10509 | 105.78 | 105.3
10513 | 105.69 | 105.21
10517 | 105.58 | 105.13
10522 | 105.5 | 105.04
10526 | 105.38 | 104.93
10530 | 105.31 | 104.83
10535 | 105.23 | 104.75
10539 | 105.12 | 104.66
10543 | 105.04 | 104.57
10547 | 104.92 | 104.48
10552 | 104.84 | 104.39
10557 | 104.77 | 104.29
10561 | 104.68 | 104.18
10565 | 104.59 | 104.08
10569 | 104.49 | 103.98
10573 | 104.41 | 103.87
10578 | 104.33 | 103.8
10582 | 104.26 | 103.71
10586 | 104.17 | 103.61
10590 | 104.08 | 103.54
10595 | 103.99 | 103.44
10599 | 103.87 | 103.33
10605 | 103.76 | 103.24
10609 | 103.66 | 103.13
10614 | 103.56 | 103.05
10618 | 103.46 | 102.96
10622 | 103.37 | 102.88
10626 | 103.28 | 102.8
10631 | 103.16 | 102.7
10637 | 103.08 | 102.6
10641 | 102.98 | 102.51
10645 | 102.9 | 102.42
10650 | 102.79 | 102.34
10654 | 102.71 | 102.25
10658 | 102.59 | 102.15
10663 | 102.48 | 102.05
10667 | 102.41 | 101.95
10671 | 102.31 | 101.85
10676 | 102.22 | 101.74
10681 | 102.11 | 101.65
10685 | 102.01 | 101.57
10689 | 101.92 | 101.46
10694 | 101.83 | 101.36
10698 | 101.74 | 101.26
10702 | 101.65 | 101.17
10707 | 101.55 | 101.07
10712 | 101.47 | 100.98
10716 | 101.37 | 100.88
10721 | 101.26 | 100.8
10727 | 101.14 | 100.7
10731 | 101.04 | 100.61
10736 | 100.95 | 100.52
10740 | 100.88 | 100.41
10745 | 100.8 | 100.3
10750 | 100.71 | 100.2
10754 | 100.59 | 100.11
10759 | 100.48 | 100.01
10763 | 100.4 | 99.92
10767 | 100.31 | 99.82
10772 | 100.21 | 99.72
10777 | 100.12 | 99.63
10782 | 100.03 | 99.53
10786 | 99.93 | 99.45
10790 | 99.85 | 99.35
10797 | 99.75 | 99.26
10801 | 99.67 | 99.16
10806 | 99.57 | 99.05
10811 | 99.47 | 98.96
10815 | 99.39 | 98.85
10820 | 99.29 | 98.76
10824 | 99.21 | 98.65
10829 | 99.11 | 98.56
10833 | 99.02 | 98.47
10838 | 98.9 | 98.37
10843 | 98.8 | 98.28
10848 | 98.7 | 98.17
10852 | 98.6 | 98.06
10857 | 98.52 | 97.97
10861 | 98.43 | 97.89
10866 | 98.32 | 97.79
10872 | 98.21 | 97.71
10877 | 98.12 | 97.62
10882 | 98.01 | 97.52
10886 | 97.92 | 97.43
10891 | 97.84 | 97.35
10896 | 97.73 | 97.25
10900 | 97.63 | 97.17
10905 | 97.52 | 97.07
10910 | 97.43 | 96.97
10915 | 97.33 | 96.88
10919 | 97.24 | 96.77
10924 | 97.15 | 96.67
10928 | 97.04 | 96.59
10933 | 96.94 | 96.5
10937 | 96.85 | 96.41
10944 | 96.75 | 96.3
10950 | 96.65 | 96.2
10955 | 96.55 | 96.1
10959 | 96.43 | 96.01
10964 | 96.33 | 95.92
10969 | 96.25 | 95.83
10973 | 96.15 | 95.73
10979 | 96.05 | 95.63
10983 | 95.94 | 95.54
10988 | 95.83 | 95.45
10995 | 95.73 | 95.34
10999 | 95.62 | 95.23
11004 | 95.53 | 95.13
11008 | 95.45 | 95.04
11014 | 95.35 | 94.95
11019 | 95.27 | 94.85
11023 | 95.17 | 94.76
11028 | 95.05 | 94.66
11033 | 94.98 | 94.56
11039 | 94.87 | 94.47
11044 | 94.77 | 94.36
11049 | 94.66 | 94.27
11055 | 94.56 | 94.16
11060 | 94.46 | 94.08
11065 | 94.37 | 93.97
11069 | 94.27 | 93.86
11074 | 94.17 | 93.75
11079 | 94.06 | 93.65
11083 | 93.96 | 93.56
11088 | 93.86 | 93.45
11093 | 93.77 | 93.35
11098 | 93.68 | 93.26
11102 | 93.6 | 93.16
11107 | 93.5 | 93.08
11112 | 93.43 | 92.99
11118 | 93.33 | 92.89
11122 | 93.25 | 92.79
11127 | 93.15 | 92.71
11134 | 93.06 | 92.6
11138 | 92.96 | 92.5
11143 | 92.87 | 92.41
11148 | 92.78 | 92.32
11154 | 92.68 | 92.22
11159 | 92.59 | 92.13
11163 | 92.49 | 92.02
11168 | 92.38 | 91.93
11173 | 92.27 | 91.84
11178 | 92.18 | 91.74
11183 | 92.09 | 91.67
11188 | 91.99 | 91.59
11193 | 91.89 | 91.48
11200 | 91.79 | 91.37
11205 | 91.69 | 91.27
11210 | 91.59 | 91.16
11214 | 91.48 | 91.06
11219 | 91.37 | 90.96
11225 | 91.27 | 90.87
11230 | 91.18 | 90.77
11235 | 91.08 | 90.69
11240 | 91 | 90.58
11245 | 90.9 | 90.5
11250 | 90.82 | 90.41
11254 | 90.72 | 90.31
11260 | 90.64 | 90.23
11265 | 90.53 | 90.13
11270 | 90.44 | 90.04
11275 | 90.34 | 89.94
11280 | 90.24 | 89.84
11285 | 90.15 | 89.76
11290 | 90.06 | 89.67
11296 | 89.98 | 89.57
11301 | 89.87 | 89.48
11306 | 89.78 | 89.39
11311 | 89.68 | 89.29
11315 | 89.58 | 89.2
11322 | 89.48 | 89.1
11327 | 89.37 | 89.01
11333 | 89.27 | 88.91
11338 | 89.16 | 88.82
11343 | 89.07 | 88.72
11348 | 88.99 | 88.61
11353 | 88.91 | 88.52
11358 | 88.83 | 88.42
11363 | 88.75 | 88.33
11369 | 88.63 | 88.24
11374 | 88.54 | 88.14
11379 | 88.44 | 88.04
11384 | 88.35 | 87.96
11389 | 88.25 | 87.86
11394 | 88.16 | 87.76
11399 | 88.06 | 87.66
11405 | 87.95 | 87.56
11410 | 87.86 | 87.48
11416 | 87.75 | 87.39
11421 | 87.66 | 87.29
11426 | 87.57 | 87.19
11431 | 87.49 | 87.08
11436 | 87.38 | 86.98
11441 | 87.28 | 86.9
11446 | 87.19 | 86.81
11451 | 87.1 | 86.7
11456 | 86.99 | 86.61
11461 | 86.9 | 86.51
11466 | 86.81 | 86.41
11471 | 86.72 | 86.33
11477 | 86.64 | 86.25
11483 | 86.56 | 86.16
11488 | 86.46 | 86.07
11493 | 86.37 | 85.99
11498 | 86.28 | 85.9
11503 | 86.19 | 85.82
11508 | 86.09 | 85.73
11514 | 86.01 | 85.64
11520 | 85.92 | 85.54
11525 | 85.83 | 85.44
11530 | 85.74 | 85.34
11535 | 85.63 | 85.27
11541 | 85.54 | 85.16
11548 | 85.44 | 85.06
11553 | 85.34 | 84.96
11558 | 85.23 | 84.86
11563 | 85.14 | 84.75
11569 | 85.07 | 84.67
11574 | 84.95 | 84.57
11585 | 84.84 | 84.45
11591 | 84.73 | 84.35
11597 | 84.64 | 84.25
11602 | 84.54 | 84.15
11607 | 84.43 | 84.06
11613 | 84.33 | 83.95
11618 | 84.23 | 83.84
11623 | 84.14 | 83.76
11629 | 84.04 | 83.67
11635 | 83.93 | 83.56
11640 | 83.81 | 83.47
11645 | 83.71 | 83.37
11651 | 83.61 | 83.27
11656 | 83.52 | 83.18
11661 | 83.42 | 83.09
11667 | 83.33 | 82.99
11673 | 83.23 | 82.89
11681 | 83.14 | 82.79
11686 | 83.04 | 82.7
11691 | 82.95 | 82.59
11697 | 82.85 | 82.49
11702 | 82.76 | 82.4
11707 | 82.66 | 82.3
11714 | 82.56 | 82.2
11719 | 82.46 | 82.09
11725 | 82.38 | 81.99
11730 | 82.29 | 81.89
11738 | 82.19 | 81.81
11743 | 82.09 | 81.72
11748 | 81.99 | 81.63
11755 | 81.9 | 81.54
11760 | 81.8 | 81.44
11766 | 81.7 | 81.35
11771 | 81.59 | 81.25
11777 | 81.49 | 81.16
11782 | 81.4 | 81.04
11788 | 81.33 | 80.95
11794 | 81.24 | 80.86
11800 | 81.13 | 80.76
11805 | 81.02 | 80.66
11811 | 80.93 | 80.57
11816 | 80.85 | 80.47
11822 | 80.77 | 80.38
11827 | 80.68 | 80.3
11834 | 80.57 | 80.2
11839 | 80.48 | 80.11
11845 | 80.39 | 80.02
11850 | 80.28 | 79.93
11856 | 80.18 | 79.84
11861 | 80.08 | 79.74
11867 | 79.99 | 79.66
11874 | 79.89 | 79.55
11879 | 79.81 | 79.46
11885 | 79.71 | 79.37
11890 | 79.61 | 79.28
11896 | 79.52 | 79.19
11901 | 79.41 | 79.1
11907 | 79.31 | 79.02
11913 | 79.21 | 78.92
11918 | 79.13 | 78.83
11924 | 79.05 | 78.74
11929 | 78.96 | 78.63
11935 | 78.87 | 78.53
11941 | 78.77 | 78.45
11946 | 78.68 | 78.36
11952 | 78.6 | 78.28
11959 | 78.5 | 78.19
11964 | 78.4 | 78.1
11970 | 78.3 | 78
11976 | 78.2 | 77.91
11981 | 78.11 | 77.8
11987 | 78.02 | 77.7
11993 | 77.92 | 77.61
12000 | 77.83 | 77.51
12005 | 77.73 | 77.41
12011 | 77.64 | 77.33
12017 | 77.54 | 77.24
12023 | 77.45 | 77.15
12028 | 77.37 | 77.06
12034 | 77.29 | 76.96
12041 | 77.2 | 76.87
12047 | 77.09 | 76.77
12052 | 77 | 76.69
12058 | 76.9 | 76.6
12064 | 76.8 | 76.5
12070 | 76.71 | 76.42
12076 | 76.6 | 76.32
12083 | 76.5 | 76.22
12088 | 76.41 | 76.12
12094 | 76.32 | 76.03
12100 | 76.23 | 75.95
12106 | 76.13 | 75.85
12112 | 76.04 | 75.76
12118 | 75.95 | 75.67
12123 | 75.84 | 75.57
12129 | 75.75 | 75.47
12135 | 75.66 | 75.39
12141 | 75.56 | 75.31
12147 | 75.47 | 75.22
12153 | 75.37 | 75.14
12159 | 75.29 | 75.04
12165 | 75.2 | 74.94
12172 | 75.11 | 74.85
12178 | 75 | 74.77
12183 | 74.9 | 74.67
12189 | 74.82 | 74.58
12195 | 74.73 | 74.48
12201 | 74.64 | 74.38
12207 | 74.55 | 74.3
12214 | 74.47 | 74.2
12220 | 74.38 | 74.11
12226 | 74.3 | 74.02
12232 | 74.21 | 73.92
12238 | 74.11 | 73.83
12244 | 74.02 | 73.74
12250 | 73.92 | 73.66
12258 | 73.83 | 73.55
12264 | 73.73 | 73.45
12270 | 73.63 | 73.36
12276 | 73.55 | 73.27
12282 | 73.45 | 73.18
12290 | 73.35 | 73.08
12299 | 73.26 | 72.99
12305 | 73.15 | 72.88
12311 | 73.04 | 72.78
12317 | 72.92 | 72.7
12323 | 72.82 | 72.61
12329 | 72.73 | 72.51
12335 | 72.64 | 72.41
12341 | 72.55 | 72.32
12349 | 72.47 | 72.23
12357 | 72.37 | 72.15
12363 | 72.27 | 72.04
12370 | 72.18 | 71.94
12376 | 72.09 | 71.84
12382 | 71.98 | 71.75
12391 | 71.89 | 71.66
12397 | 71.8 | 71.56
12405 | 71.71 | 71.44
12412 | 71.61 | 71.34
12418 | 71.51 | 71.26
12424 | 71.41 | 71.15
12430 | 71.3 | 71.06
12438 | 71.21 | 70.98
12444 | 71.11 | 70.88
12450 | 71.01 | 70.78
12457 | 70.91 | 70.68
12463 | 70.81 | 70.58
12469 | 70.72 | 70.48
12475 | 70.62 | 70.39
12482 | 70.54 | 70.3
12488 | 70.45 | 70.22
12494 | 70.36 | 70.12
12501 | 70.26 | 70.03
12507 | 70.17 | 69.93
12513 | 70.07 | 69.84
12520 | 69.97 | 69.74
12526 | 69.88 | 69.64
12534 | 69.8 | 69.56
12540 | 69.7 | 69.46
12547 | 69.61 | 69.37
12553 | 69.51 | 69.27
12559 | 69.43 | 69.18
12566 | 69.33 | 69.08
12572 | 69.24 | 69
12580 | 69.14 | 68.9
12586 | 69.05 | 68.8
12593 | 68.97 | 68.73
12599 | 68.86 | 68.64
12606 | 68.77 | 68.55
12612 | 68.67 | 68.45
12624 | 68.57 | 68.36
12630 | 68.48 | 68.27
12637 | 68.37 | 68.16
12643 | 68.29 | 68.06
12650 | 68.18 | 67.97
12656 | 68.08 | 67.87
12663 | 67.98 | 67.78
12669 | 67.89 | 67.69
12677 | 67.78 | 67.59
12684 | 67.69 | 67.48
12690 | 67.61 | 67.39
12697 | 67.51 | 67.3
12704 | 67.42 | 67.2
12710 | 67.33 | 67.11
12717 | 67.23 | 67.02
12725 | 67.14 | 66.93
12731 | 67.04 | 66.83
12738 | 66.95 | 66.74
12745 | 66.85 | 66.65
12751 | 66.75 | 66.56
12758 | 66.65 | 66.47
12765 | 66.56 | 66.37
12773 | 66.48 | 66.28
12780 | 66.39 | 66.18
12786 | 66.3 | 66.1
12793 | 66.21 | 66.01
12800 | 66.12 | 65.93
12806 | 66.02 | 65.83
12813 | 65.92 | 65.74
12820 | 65.83 | 65.64
12827 | 65.74 | 65.56
12833 | 65.65 | 65.47
12840 | 65.55 | 65.37
12847 | 65.46 | 65.27
12854 | 65.37 | 65.19
12861 | 65.27 | 65.1
12867 | 65.19 | 65.01
12876 | 65.09 | 64.91
12882 | 65.01 | 64.81
12889 | 64.9 | 64.72
12896 | 64.8 | 64.63
12903 | 64.72 | 64.54
12910 | 64.63 | 64.44
12917 | 64.54 | 64.35
12925 | 64.45 | 64.26
12932 | 64.36 | 64.16
12939 | 64.28 | 64.07
12946 | 64.18 | 63.99
12953 | 64.08 | 63.9
12960 | 63.99 | 63.79
12967 | 63.9 | 63.7
12975 | 63.8 | 63.61
12982 | 63.71 | 63.51
12989 | 63.62 | 63.42
12996 | 63.52 | 63.33
13003 | 63.42 | 63.23
13010 | 63.32 | 63.14
13017 | 63.24 | 63.05
13026 | 63.15 | 62.97
13033 | 63.05 | 62.88
13040 | 62.96 | 62.79
13047 | 62.87 | 62.7
13054 | 62.76 | 62.61
13061 | 62.67 | 62.51
13068 | 62.59 | 62.42
13075 | 62.49 | 62.33
13082 | 62.4 | 62.23
13090 | 62.31 | 62.14
13097 | 62.2 | 62.05
13104 | 62.11 | 61.96
13111 | 62.02 | 61.87
13121 | 61.91 | 61.78
13128 | 61.81 | 61.69
13135 | 61.71 | 61.6
13143 | 61.63 | 61.51
13150 | 61.54 | 61.41
13157 | 61.44 | 61.32
13164 | 61.35 | 61.22
13172 | 61.26 | 61.13
13179 | 61.16 | 61.03
13188 | 61.07 | 60.93
13195 | 60.97 | 60.84
13202 | 60.88 | 60.75
13210 | 60.78 | 60.66
13217 | 60.7 | 60.56
13224 | 60.61 | 60.48
13235 | 60.52 | 60.38
13242 | 60.42 | 60.28
13249 | 60.33 | 60.2
13257 | 60.25 | 60.1
13264 | 60.15 | 60
13271 | 60.06 | 59.9
13279 | 59.97 | 59.82
13286 | 59.87 | 59.72
13295 | 59.77 | 59.63
13303 | 59.67 | 59.54
13310 | 59.58 | 59.44
13318 | 59.49 | 59.35
13325 | 59.4 | 59.26
13333 | 59.31 | 59.17
13340 | 59.21 | 59.08
13349 | 59.13 | 58.99
13357 | 59.03 | 58.89
13364 | 58.93 | 58.8
13372 | 59.08 | 58.72
13378 | 58.98 | 58.62
13386 | 58.87 | 58.54
13396 | 58.75 | 58.44
13405 | 58.65 | 58.34
13413 | 58.53 | 58.25
13421 | 58.41 | 58.15
13428 | 58.31 | 58.06
13436 | 58.19 | 57.97
13444 | 58.09 | 57.87
13451 | 57.98 | 57.78
13461 | 57.88 | 57.69
13468 | 57.79 | 57.6
13476 | 57.69 | 57.5
13484 | 57.59 | 57.41
13491 | 57.5 | 57.32
13499 | 57.4 | 57.23
13507 | 57.3 | 57.13
13515 | 57.2 | 57.05
13523 | 57.09 | 56.95
13530 | 57 | 56.87
13538 | 56.91 | 56.78
13546 | 56.81 | 56.68
13554 | 56.72 | 56.59
13562 | 56.63 | 56.5
13570 | 56.54 | 56.41
13579 | 56.45 | 56.32
13587 | 56.36 | 56.23
13595 | 56.27 | 56.14
13603 | 56.18 | 56.05
13611 | 56.08 | 55.96
13619 | 55.99 | 55.86
13627 | 55.88 | 55.78
13636 | 55.79 | 55.68
13644 | 55.69 | 55.59
13652 | 55.6 | 55.51
13660 | 55.5 | 55.42
13668 | 55.42 | 55.33
13676 | 55.33 | 55.23
13685 | 55.24 | 55.15
13694 | 55.15 | 55.06
13702 | 55.05 | 54.97
13710 | 54.95 | 54.87
13719 | 54.86 | 54.78
13727 | 54.77 | 54.7
13735 | 54.68 | 54.6
13743 | 54.58 | 54.5
13753 | 54.5 | 54.41
13761 | 54.4 | 54.32
13769 | 54.3 | 54.24
13777 | 54.21 | 54.14
13786 | 54.12 | 54.05
13794 | 54.03 | 53.96
13802 | 53.94 | 53.87
13810 | 53.85 | 53.77
13819 | 53.75 | 53.67
13827 | 53.65 | 53.58
13839 | 53.55 | 53.49
13847 | 53.46 | 53.39
13859 | 53.38 | 53.28
13867 | 53.29 | 53.2
13877 | 53.19 | 53.1
13886 | 53.09 | 53
13894 | 52.99 | 52.91
13906 | 52.88 | 52.81
13914 | 52.78 | 52.72
13923 | 52.68 | 52.62
13935 | 52.59 | 52.52
13943 | 52.49 | 52.42
13952 | 52.39 | 52.32
13964 | 52.29 | 52.22
13972 | 52.19 | 52.12
13984 | 52.08 | 52.02
13993 | 51.98 | 51.92
14003 | 51.88 | 51.82
14012 | 51.79 | 51.72
14020 | 51.68 | 51.62
14029 | 51.59 | 51.52
14038 | 51.5 | 51.43
14046 | 51.41 | 51.33
14055 | 51.31 | 51.24
14065 | 51.21 | 51.14
14074 | 51.12 | 51.04
14083 | 51.02 | 50.95
14092 | 50.92 | 50.86
14100 | 50.82 | 50.76
14109 | 50.73 | 50.67
14122 | 50.63 | 50.58
14132 | 50.53 | 50.48
14141 | 50.44 | 50.38
14150 | 50.34 | 50.29
14159 | 50.24 | 50.2
14168 | 50.16 | 50.1
14177 | 50.07 | 50.01
14186 | 49.97 | 49.92
14196 | 49.87 | 49.82
14209 | 49.77 | 49.71
14218 | 49.67 | 49.61
14227 | 49.57 | 49.52
14239 | 49.47 | 49.42
14249 | 49.38 | 49.32
14258 | 49.28 | 49.22
14267 | 49.18 | 49.12
14276 | 49.09 | 49.03
14285 | 48.99 | 48.94
14294 | 48.89 | 48.84
14303 | 48.8 | 48.76
14312 | 48.71 | 48.67
14322 | 48.62 | 48.57
14333 | 48.52 | 48.48
14342 | 48.43 | 48.39
14351 | 48.33 | 48.3
14360 | 48.23 | 48.2
14370 | 48.14 | 48.11
14379 | 48.05 | 48.01
14388 | 47.96 | 47.92
14399 | 47.87 | 47.82
14409 | 47.78 | 47.73
14418 | 47.69 | 47.64
14427 | 47.59 | 47.55
14437 | 47.5 | 47.46
14446 | 47.4 | 47.37
14456 | 47.3 | 47.28
14467 | 47.22 | 47.18
14477 | 47.12 | 47.08
14486 | 47.02 | 46.98
14496 | 46.92 | 46.9
14505 | 46.83 | 46.81
14515 | 46.74 | 46.72
14524 | 46.64 | 46.63
14536 | 46.56 | 46.69
14543 | 46.46 | 46.58
14553 | 46.38 | 46.47
14563 | 46.29 | 46.37
14572 | 46.2 | 46.27
14582 | 46.11 | 46.17
14592 | 46.01 | 46.07
14601 | 45.92 | 45.97
14615 | 45.83 | 45.88
14625 | 45.73 | 45.78
14635 | 45.64 | 45.68
14644 | 45.55 | 45.59
14654 | 45.46 | 45.49
14664 | 45.38 | 45.4
14674 | 45.29 | 45.3
14684 | 45.2 | 45.2
14694 | 45.11 | 45.11
14704 | 45.01 | 45.02
14714 | 44.92 | 44.92
14724 | 44.83 | 44.83
14734 | 44.74 | 44.73
14744 | 44.64 | 44.65
14760 | 44.55 | 44.55
14770 | 44.46 | 44.45
14780 | 44.36 | 44.36
14790 | 44.27 | 44.27
14800 | 44.18 | 44.16
14810 | 44.09 | 44.07
14820 | 44 | 43.98
14830 | 43.91 | 43.89
14841 | 43.82 | 43.79
14851 | 43.72 | 43.7
14861 | 43.64 | 43.61
14871 | 43.55 | 43.52
14882 | 43.46 | 43.43
14892 | 43.37 | 43.34
14904 | 43.27 | 43.25
14915 | 43.18 | 43.15
14925 | 43.09 | 43.06
14936 | 43 | 42.97
14946 | 42.9 | 42.89
14956 | 42.81 | 42.8
14967 | 42.71 | 42.71
14980 | 42.61 | 42.62
14990 | 42.52 | 42.53
15005 | 42.43 | 42.44
15015 | 42.34 | 42.34
15026 | 42.24 | 42.24
15037 | 42.14 | 42.15
15047 | 42.05 | 42.06
15060 | 41.95 | 41.96
15071 | 41.86 | 41.88
15081 | 41.77 | 41.78
15092 | 41.67 | 41.69
15103 | 41.58 | 41.6
15114 | 41.49 | 41.51
15125 | 41.39 | 41.42
15138 | 41.3 | 41.32
15148 | 41.2 | 41.23
15159 | 41.11 | 41.13
15170 | 41.02 | 41.04
15181 | 40.93 | 40.96
15192 | 40.84 | 40.86
15203 | 40.74 | 40.77
15221 | 40.65 | 40.67
15232 | 40.55 | 40.58
15243 | 40.46 | 40.48
15254 | 40.36 | 40.38
15265 | 40.27 | 40.29
15276 | 40.18 | 40.19
15287 | 40.08 | 40.1
15301 | 39.98 | 40.01
15312 | 39.89 | 39.92
15323 | 39.8 | 39.83
15335 | 39.71 | 39.73
15346 | 39.61 | 39.64
15357 | 39.52 | 39.55
15369 | 39.43 | 39.46
15382 | 39.33 | 39.36
15394 | 39.24 | 39.27
15405 | 39.15 | 39.18
15417 | 39.06 | 39.09
15428 | 38.96 | 39
15440 | 38.87 | 38.91
15451 | 38.78 | 38.82
15465 | 38.68 | 38.73
15477 | 38.59 | 38.63
15488 | 38.5 | 38.54
15500 | 38.41 | 38.45
15512 | 38.32 | 38.36
15523 | 38.23 | 38.27
15535 | 38.14 | 38.18
15549 | 38.05 | 38.09
15561 | 37.96 | 38
15573 | 37.87 | 37.91
15585 | 37.78 | 37.81
15597 | 37.68 | 37.72
15608 | 37.6 | 37.63
15620 | 37.51 | 37.54
15635 | 37.42 | 37.46
15647 | 37.33 | 37.36
15659 | 37.24 | 37.28
15671 | 37.14 | 37.19
15683 | 37.05 | 37.09
15695 | 36.96 | 37.01
15707 | 36.87 | 36.92
15719 | 36.78 | 36.83
15732 | 36.68 | 36.74
15749 | 36.59 | 36.64
15761 | 36.5 | 36.55
15773 | 36.4 | 36.46
15786 | 36.31 | 36.36
15798 | 36.3 | 36.27
15811 | 36.2 | 36.18
15823 | 36.11 | 36.09
15836 | 36 | 36
15853 | 35.9 | 35.91
15866 | 35.8 | 35.81
15878 | 35.7 | 35.71
15891 | 35.61 | 35.62
15906 | 35.51 | 35.53
15919 | 35.42 | 35.44
15931 | 35.32 | 35.34
15944 | 35.23 | 35.24
15957 | 35.13 | 35.15
15970 | 35.04 | 35.06
15983 | 34.94 | 34.97
15998 | 34.85 | 34.88
16011 | 34.76 | 34.78
16024 | 34.66 | 34.7
16037 | 34.56 | 34.61
16050 | 34.47 | 34.52
16063 | 34.38 | 34.43
16076 | 34.28 | 34.34
16092 | 34.19 | 34.25
16105 | 34.1 | 34.16
16118 | 34 | 34.06
16132 | 33.91 | 33.97
16150 | 33.81 | 33.88
16163 | 33.72 | 33.78
16177 | 33.62 | 33.7
16193 | 33.53 | 33.6
16206 | 33.44 | 33.5
16220 | 33.35 | 33.41
16233 | 33.25 | 33.33
16247 | 33.16 | 33.23
16260 | 33.07 | 33.14
16274 | 32.97 | 33.05
16291 | 32.88 | 32.95
16310 | 32.78 | 32.86
16323 | 32.68 | 32.76
16337 | 32.59 | 32.67
16351 | 32.5 | 32.58
16365 | 32.41 | 32.49
16379 | 32.32 | 32.39
16393 | 32.22 | 32.3
16407 | 32.13 | 32.21
16421 | 32.04 | 32.12
16435 | 31.95 | 32.03
16449 | 31.86 | 31.93
16463 | 31.77 | 31.84
16483 | 31.67 | 31.76
16503 | 31.57 | 31.66
16517 | 31.48 | 31.56
16532 | 31.38 | 31.47
16546 | 31.28 | 31.38
16561 | 31.19 | 31.28
16575 | 31.09 | 31.19
16592 | 31 | 31.1
16607 | 30.91 | 31.01
16622 | 30.82 | 30.92
16636 | 30.72 | 30.82
16651 | 30.63 | 30.73
16666 | 30.54 | 30.63
16680 | 30.45 | 30.54
16698 | 30.35 | 30.45
16713 | 30.26 | 30.36
16728 | 30.17 | 30.26
16743 | 30.08 | 30.18
16758 | 29.99 | 30.08
16773 | 29.91 | 29.99
16788 | 29.81 | 29.91
16806 | 29.72 | 29.82
16822 | 29.63 | 29.73
16837 | 29.54 | 29.63
16852 | 29.45 | 29.55
16868 | 29.35 | 29.46
16883 | 29.27 | 29.36
16898 | 29.18 | 29.28
16917 | 29.08 | 29.19
16932 | 28.99 | 29.09
16948 | 28.9 | 29
16964 | 28.81 | 28.91
16979 | 28.72 | 28.82
16995 | 28.63 | 28.73
17011 | 28.54 | 28.64
17030 | 28.44 | 28.55
17046 | 28.35 | 28.46
17062 | 28.26 | 28.38
17078 | 28.17 | 28.29
17094 | 28.08 | 28.2
17110 | 27.99 | 28.1
17126 | 27.9 | 28.02
17146 | 27.81 | 27.93
17162 | 27.72 | 27.84
17178 | 27.63 | 27.75
17195 | 27.54 | 27.66
17211 | 27.45 | 27.57
17241 | 27.35 | 27.47
17261 | 27.25 | 27.38
17277 | 27.15 | 27.28
17294 | 27.06 | 27.19
17311 | 26.96 | 27.09
17328 | 26.87 | 27
17344 | 26.78 | 26.91
17361 | 26.68 | 26.81
17382 | 26.59 | 26.72
17399 | 26.49 | 26.63
17416 | 26.4 | 26.54
17433 | 26.31 | 26.44
17450 | 26.22 | 26.35
17468 | 26.13 | 26.26
17485 | 26.03 | 26.17
17506 | 25.94 | 26.08
17523 | 25.85 | 25.99
17541 | 25.76 | 25.9
17558 | 25.67 | 25.8
17576 | 25.58 | 25.71
17594 | 25.49 | 25.62
17612 | 25.4 | 25.54
17630 | 25.3 | 25.45
17647 | 25.21 | 25.36
17665 | 25.13 | 25.27
17683 | 25.04 | 25.18
17702 | 24.95 | 25.09
17720 | 24.86 | 25
17738 | 24.77 | 24.91
17756 | 24.69 | 24.83
17775 | 24.6 | 24.74
17793 | 24.51 | 24.65
17812 | 24.42 | 24.57
17830 | 24.34 | 24.47
17849 | 24.25 | 24.39
17868 | 24.16 | 24.3
17886 | 24.07 | 24.21
17905 | 23.98 | 24.13
17924 | 23.9 | 24.04
17943 | 23.81 | 23.95
17962 | 23.72 | 23.86
17981 | 23.63 | 23.77
18001 | 23.55 | 23.69
18020 | 23.46 | 23.6
18039 | 23.37 | 23.52
18059 | 23.28 | 23.43
18078 | 23.2 | 23.34
18098 | 23.11 | 23.25
18117 | 23.02 | 23.17
18137 | 22.93 | 23.08
18157 | 22.84 | 23
18177 | 22.76 | 22.91
18197 | 22.67 | 22.83
18217 | 22.58 | 22.74
18237 | 22.5 | 22.66
18257 | 22.4 | 22.57
18294 | 22.31 | 22.47
18314 | 22.22 | 22.38
18335 | 22.13 | 22.29
18355 | 22.04 | 22.2
18376 | 21.94 | 22.1
18397 | 21.85 | 22.01
18418 | 21.8 | 21.92
18435 | 21.71 | 21.84
18456 | 21.61 | 21.75
18477 | 21.52 | 21.66
18498 | 21.43 | 21.57
18528 | 21.34 | 21.48
18549 | 21.24 | 21.39
18571 | 21.15 | 21.3
18592 | 21.06 | 21.21
18614 | 20.97 | 21.12
18636 | 20.88 | 21.03
18658 | 20.79 | 20.94
18679 | 20.7 | 20.85
18702 | 20.61 | 20.77
18728 | 20.52 | 20.68
18750 | 20.43 | 20.59
18773 | 20.34 | 20.5
18795 | 20.25 | 20.41
18818 | 20.16 | 20.32
18840 | 20.07 | 20.23
18863 | 19.98 | 20.15
18891 | 19.89 | 20.06
18914 | 19.8 | 19.97
18937 | 19.72 | 19.88
18960 | 19.63 | 19.79
18983 | 19.54 | 19.7
19007 | 19.45 | 19.62
19030 | 19.36 | 19.53
19054 | 19.27 | 19.44
19078 | 19.18 | 19.36
19101 | 19.1 | 19.27
19125 | 19.01 | 19.18
19150 | 18.92 | 19.09
19174 | 18.83 | 19.01
19213 | 18.74 | 18.92
19237 | 18.65 | 18.83
19262 | 18.55 | 18.74
19287 | 18.46 | 18.65
19311 | 18.37 | 18.56
19336 | 18.28 | 18.47
19361 | 18.19 | 18.38
19387 | 18.1 | 18.29
19412 | 18.02 | 18.21
19437 | 17.93 | 18.12
19463 | 17.84 | 18.03
19489 | 17.75 | 17.95
19515 | 17.66 | 17.86
19546 | 17.57 | 17.77
19572 | 17.49 | 17.68
19598 | 17.4 | 17.59
19625 | 17.31 | 17.51
19651 | 17.23 | 17.42
19678 | 17.14 | 17.33
19705 | 17.05 | 17.24
19732 | 16.96 | 17.16
19759 | 16.87 | 17.07
19797 | 16.79 | 16.98
19824 | 16.7 | 16.89
19852 | 16.61 | 16.8
19880 | 16.52 | 16.71
19913 | 16.43 | 16.62
19941 | 16.34 | 16.53
19970 | 16.25 | 16.44
19998 | 16.16 | 16.35
20027 | 16.07 | 16.27
20055 | 15.98 | 16.18
20084 | 15.9 | 16.09
20113 | 15.81 | 16.01
20142 | 15.72 | 15.92
20172 | 15.63 | 15.83
20201 | 15.55 | 15.74
20231 | 15.46 | 15.66
20261 | 15.37 | 15.57
20297 | 15.29 | 15.49
20327 | 15.2 | 15.4
20358 | 15.11 | 15.31
20388 | 15.03 | 15.23
20419 | 14.94 | 15.14
20450 | 14.85 | 15.06
20487 | 14.76 | 14.97
20519 | 14.67 | 14.88
20550 | 14.59 | 14.8
20582 | 14.5 | 14.71
20614 | 14.41 | 14.62
20646 | 14.33 | 14.54
20679 | 14.24 | 14.45
20711 | 14.16 | 14.37
20744 | 14.07 | 14.28
20777 | 13.99 | 14.2
20810 | 13.9 | 14.11
20843 | 13.81 | 14.03
20877 | 13.73 | 13.94
20918 | 13.64 | 13.85
20952 | 13.56 | 13.77
20986 | 13.47 | 13.68
21021 | 13.38 | 13.6
21055 | 13.3 | 13.51
21090 | 13.21 | 13.43
21133 | 13.12 | 13.34
21168 | 13.04 | 13.25
21204 | 12.95 | 13.17
21240 | 12.86 | 13.08
21276 | 12.78 | 13
21313 | 12.69 | 12.91
21350 | 12.6 | 12.83
21387 | 12.52 | 12.74
21424 | 12.43 | 12.66
21461 | 12.35 | 12.57
21499 | 12.27 | 12.49
21537 | 12.18 | 12.4
21576 | 12.1 | 12.32
21614 | 12.01 | 12.24
21653 | 11.93 | 12.15
21693 | 11.85 | 12.07
21732 | 11.76 | 11.98
21772 | 11.68 | 11.9
21812 | 11.59 | 11.81
21861 | 11.51 | 11.73
21901 | 11.42 | 11.64
21942 | 11.34 | 11.56
21984 | 11.25 | 11.47
22026 | 11.17 | 11.39
22068 | 11.08 | 11.31
22110 | 11 | 11.22
22153 | 10.91 | 11.14
22213 | 10.82 | 11.05
22257 | 10.74 | 10.97
22301 | 10.65 | 10.88
22354 | 10.56 | 10.79
22399 | 10.48 | 10.71
22444 | 10.39 | 10.62
22490 | 10.3 | 10.54
22536 | 10.22 | 10.45
22582 | 10.13 | 10.36
22638 | 10.05 | 10.28
22685 | 9.96 | 10.19
22733 | 9.87 | 10.11
22781 | 9.77 | 9.1
22948 | 8.79 | 8.19
23182 | 7.91 | 7.37
23426 | 7.12 | 6.63
23693 | 6.41 | 5.97
23974 | 5.77 | 5.37
24257 | 5.19 | 4.83
24555 | 4.67 | 4.35
24871 | 4.21 | 3.92